## Gt_Bzg_1.96_Annahme_Parameter
Depth | Temperature_ | TC_m | RHOC_m | PHI | RHOB | TC_m_min | TC_m_max | RHOC_m_miD | RHOC_m_max | TC.log | RHOC.log | RHP
m | °C | W/(mK) | kJ/(m³K) | n/n | g/cm³ | W/(mK) | W/(mK) | kJ/(m³K) | kJ/(m³K) | W/(mK) | kJ/(m³K) | µW/m³ | Sven, Ben
0 | 9.79 | 5.5321 | 1.6864 | 0.225 | 2.2788 | 4.7023 | 6.362 | 1.4334 | 1.9393 | 3.3611 | 2.2407 | 0.05218 | 2019-07-23
0.5 | 9.79 | 5.5321 | 1.6864 | 0.225 | 2.2788 | 4.7023 | 6.362 | 1.4334 | 1.9393 | 3.3611 | 2.2407 | 0.03844 | Volker Rath Inversions Parameterset
1 | 9.79 | 5.4679 | 1.7389 | 0.225 | 2.2788 | 4.6478 | 6.2881 | 1.478 | 1.9997 | 3.3308 | 2.2814 | 0.064339
1.5 | 9.79 | 5.3942 | 1.7485 | 0.225 | 2.2788 | 4.585 | 6.2033 | 1.4862 | 2.0107 | 3.2959 | 2.2888 | 0.081549
2 | 9.79 | 5.6304 | 1.8696 | 0.225 | 2.2788 | 4.7858 | 6.475 | 1.5891 | 2.15 | 3.4072 | 2.3827 | 0.090117
2.5 | 9.79 | 5.6184 | 1.7213 | 0.225 | 2.2788 | 4.7756 | 6.4611 | 1.4631 | 1.9794 | 3.4016 | 2.2677 | 0.036384
3 | 9.79 | 5.7367 | 1.7106 | 0.225 | 2.2788 | 4.8762 | 6.5972 | 1.454 | 1.9672 | 3.457 | 2.2595 | 0.011602
3.5 | 9.7867 | 5.6862 | 1.6907 | 0.225 | 2.2788 | 4.8333 | 6.5392 | 1.4371 | 1.9443 | 3.4334 | 2.2441 | 0.009876
4 | 9.79 | 5.5965 | 1.6931 | 0.225 | 2.2788 | 4.757 | 6.436 | 1.4391 | 1.9471 | 3.3913 | 2.2459 | 0.024335
4.5 | 9.79 | 5.5202 | 1.7606 | 0.225 | 2.2788 | 4.6921 | 6.3482 | 1.4965 | 2.0247 | 3.3554 | 2.2982 | 0.069273
5 | 9.8 | 5.4984 | 1.7314 | 0.225 | 2.2788 | 4.6736 | 6.3231 | 1.4717 | 1.9911 | 3.3451 | 2.2756 | 0.062854
5.5 | 9.8 | 5.6107 | 1.7982 | 0.225 | 2.2788 | 4.7691 | 6.4523 | 1.5285 | 2.068 | 3.398 | 2.3274 | 0.067074
6 | 9.81 | 5.74 | 1.7119 | 0.225 | 2.2788 | 4.879 | 6.601 | 1.4551 | 1.9687 | 3.4585 | 2.2605 | 0.011487
6.5 | 9.82 | 5.7422 | 1.6938 | 0.225 | 2.2788 | 4.8809 | 6.6035 | 1.4397 | 1.9479 | 3.4596 | 2.2465 | 0.0045648
7 | 9.83 | 5.6238 | 1.6661 | 0.225 | 2.2788 | 4.7803 | 6.4674 | 1.4161 | 1.916 | 3.4042 | 2.2249 | 0.01055
7.5 | 9.84 | 5.5398 | 1.7688 | 0.225 | 2.2788 | 4.7088 | 6.3707 | 1.5035 | 2.0341 | 3.3647 | 2.3045 | 0.063298
8 | 9.85 | 5.5867 | 1.7679 | 0.225 | 2.2788 | 4.7487 | 6.4247 | 1.5027 | 2.0331 | 3.3867 | 2.3039 | 0.060649
8.5 | 9.86 | 5.5801 | 1.7451 | 0.225 | 2.2788 | 4.7431 | 6.4172 | 1.4834 | 2.0069 | 3.3836 | 2.2862 | 0.047791
9 | 9.87 | 5.6282 | 1.7058 | 0.225 | 2.2788 | 4.784 | 6.4724 | 1.4499 | 1.9617 | 3.4062 | 2.2558 | 0.030005
9.5 | 9.88 | 5.6304 | 1.7261 | 0.225 | 2.2788 | 4.7858 | 6.475 | 1.4672 | 1.985 | 3.4072 | 2.2715 | 0.037505
10 | 9.89 | 5.542 | 1.7098 | 0.225 | 2.2788 | 4.7107 | 6.3733 | 1.4533 | 1.9663 | 3.3657 | 2.2588 | 0.039087
10.5 | 9.9 | 5.5561 | 1.7353 | 0.225 | 2.2788 | 4.7227 | 6.3896 | 1.475 | 1.9956 | 3.3723 | 2.2786 | 0.050403
11 | 9.91 | 5.5463 | 1.7513 | 0.225 | 2.2788 | 4.7144 | 6.3783 | 1.4886 | 2.0139 | 3.3677 | 2.291 | 0.056566
11.5 | 9.92 | 5.5006 | 1.7323 | 0.225 | 2.2788 | 4.6755 | 6.3257 | 1.4725 | 1.9922 | 3.3462 | 2.2763 | 0.059911
12 | 9.93 | 5.5714 | 1.7819 | 0.225 | 2.2788 | 4.7357 | 6.4071 | 1.5146 | 2.0492 | 3.3795 | 2.3147 | 0.066199
12.5 | 9.94 | 5.5769 | 1.7438 | 0.225 | 2.2788 | 4.7403 | 6.4134 | 1.4822 | 2.0054 | 3.3821 | 2.2852 | 0.050111
13 | 9.95 | 5.555 | 1.7349 | 0.225 | 2.2788 | 4.7218 | 6.3883 | 1.4746 | 1.9951 | 3.3718 | 2.2783 | 0.050942
13.5 | 9.96 | 5.5005 | 1.7525 | 0.225 | 2.2788 | 4.6755 | 6.3256 | 1.4896 | 2.0153 | 3.3462 | 2.2919 | 0.065193
14 | 9.97 | 5.5594 | 1.7769 | 0.225 | 2.2788 | 4.7255 | 6.3933 | 1.5104 | 2.0435 | 3.3739 | 2.3109 | 0.069623
14.5 | 9.98 | 5.6632 | 1.7791 | 0.225 | 2.2788 | 4.8138 | 6.5127 | 1.5123 | 2.046 | 3.4226 | 2.3126 | 0.051142
15 | 9.99 | 5.5867 | 1.728 | 0.225 | 2.2788 | 4.7487 | 6.4247 | 1.4688 | 1.9872 | 3.3867 | 2.273 | 0.046552
15.5 | 9.99 | 5.649 | 1.7533 | 0.225 | 2.2788 | 4.8017 | 6.4964 | 1.4903 | 2.0163 | 3.416 | 2.2926 | 0.045049
16 | 10.01 | 5.5649 | 1.6996 | 0.225 | 2.2788 | 4.7301 | 6.3996 | 1.4447 | 1.9546 | 3.3765 | 2.251 | 0.034002
16.5 | 10.02 | 5.602 | 1.7541 | 0.225 | 2.2788 | 4.7617 | 6.4423 | 1.491 | 2.0172 | 3.3939 | 2.2932 | 0.0528
17 | 10.02 | 5.5911 | 1.7298 | 0.225 | 2.2788 | 4.7524 | 6.4297 | 1.4703 | 1.9892 | 3.3888 | 2.2743 | 0.042997
17.5 | 10.03 | 5.6359 | 1.748 | 0.225 | 2.2788 | 4.7905 | 6.4812 | 1.4858 | 2.0102 | 3.4098 | 2.2885 | 0.044817
18 | 10.04 | 5.5115 | 1.757 | 0.225 | 2.2788 | 4.6847 | 6.3382 | 1.4934 | 2.0205 | 3.3513 | 2.2954 | 0.067822
18.5 | 10.05 | 5.518 | 1.7597 | 0.225 | 2.2788 | 4.6903 | 6.3457 | 1.4958 | 2.0237 | 3.3544 | 2.2975 | 0.067298
19 | 10.06 | 5.5736 | 1.7828 | 0.225 | 2.2788 | 4.7375 | 6.4096 | 1.5154 | 2.0503 | 3.3805 | 2.3154 | 0.063861
19.5 | 10.08 | 5.4582 | 1.7348 | 0.225 | 2.2788 | 4.6394 | 6.2769 | 1.4746 | 1.995 | 3.3262 | 2.2782 | 0.069717
20 | 10.08 | 5.3812 | 1.743 | 0.225 | 2.2788 | 4.574 | 6.1883 | 1.4815 | 2.0044 | 3.2898 | 2.2845 | 0.083942
20.5 | 10.09 | 5.4919 | 1.832 | 0.225 | 2.2788 | 4.6681 | 6.3157 | 1.5572 | 2.1068 | 3.3421 | 2.3536 | 0.098432
21 | 10.1 | 5.4473 | 1.771 | 0.225 | 2.2788 | 4.6302 | 6.2644 | 1.5054 | 2.0367 | 3.321 | 2.3063 | 0.082417
21.5 | 10.11 | 5.3347 | 1.7437 | 0.225 | 2.2788 | 4.5345 | 6.1349 | 1.4821 | 2.0052 | 3.2677 | 2.2851 | 0.089428
22 | 10.12 | 5.4007 | 1.8357 | 0.225 | 2.2788 | 4.5906 | 6.2108 | 1.5603 | 2.1111 | 3.299 | 2.3564 | 0.11248
22.5 | 10.13 | 5.3379 | 1.852 | 0.225 | 2.2788 | 4.5372 | 6.1386 | 1.5742 | 2.1298 | 3.2692 | 2.369 | 0.13207
23 | 10.14 | 5.4549 | 1.8376 | 0.225 | 2.2788 | 4.6367 | 6.2731 | 1.562 | 2.1133 | 3.3246 | 2.3579 | 0.1113
23.5 | 10.15 | 5.4028 | 1.7522 | 0.225 | 2.2788 | 4.5924 | 6.2133 | 1.4893 | 2.015 | 3.3 | 2.2917 | 0.084503
24 | 10.16 | 5.4625 | 1.8627 | 0.225 | 2.2788 | 4.6431 | 6.2819 | 1.5833 | 2.1421 | 3.3282 | 2.3773 | 0.11656
24.5 | 10.17 | 5.5409 | 1.7897 | 0.225 | 2.2788 | 4.7097 | 6.372 | 1.5213 | 2.0582 | 3.3652 | 2.3208 | 0.075057
25 | 10.18 | 5.4484 | 1.7107 | 0.225 | 2.2788 | 4.6311 | 6.2657 | 1.4541 | 1.9673 | 3.3216 | 2.2596 | 0.063022
25.5 | 10.19 | 5.1849 | 1.7411 | 0.225 | 2.2788 | 4.4072 | 5.9626 | 1.48 | 2.0023 | 3.1964 | 2.2831 | 0.11393
26 | 10.2 | 5.2301 | 1.8708 | 0.225 | 2.2788 | 4.4456 | 6.0146 | 1.5902 | 2.1515 | 3.2179 | 2.3836 | 0.15504
26.5 | 10.21 | 5.3422 | 1.8762 | 0.225 | 2.2788 | 4.5409 | 6.1436 | 1.5948 | 2.1576 | 3.2713 | 2.3878 | 0.13895
27 | 10.22 | 5.2839 | 1.828 | 0.225 | 2.2788 | 4.4914 | 6.0765 | 1.5538 | 2.1022 | 3.2436 | 2.3504 | 0.135
27.5 | 10.23 | 5.1989 | 1.7901 | 0.225 | 2.2788 | 4.4191 | 5.9787 | 1.5216 | 2.0586 | 3.2031 | 2.3211 | 0.13325
28 | 10.24 | 5.2279 | 1.8473 | 0.225 | 2.2788 | 4.4437 | 6.0121 | 1.5702 | 2.1243 | 3.2169 | 2.3654 | 0.15034
28.5 | 10.25 | 5.1045 | 1.836 | 0.225 | 2.2788 | 4.3389 | 5.8702 | 1.5606 | 2.1114 | 3.1579 | 2.3567 | 0.16308
29 | 10.26 | 5.1817 | 1.8947 | 0.225 | 2.2788 | 4.4044 | 5.959 | 1.6105 | 2.1789 | 3.1948 | 2.4021 | 0.1747
29.5 | 10.27 | 5.0426 | 1.785 | 0.225 | 2.2788 | 4.2862 | 5.7989 | 1.5173 | 2.0528 | 3.1282 | 2.3171 | 0.16104
30 | 10.29 | 5.1195 | 1.8658 | 0.225 | 2.2788 | 4.3516 | 5.8875 | 1.586 | 2.1457 | 3.1651 | 2.3798 | 0.17611
30.5 | 10.3 | 5.1067 | 1.8599 | 0.225 | 2.2788 | 4.3407 | 5.8727 | 1.5809 | 2.1388 | 3.1589 | 2.3751 | 0.17245
31 | 10.31 | 5.0821 | 1.8484 | 0.225 | 2.2788 | 4.3198 | 5.8444 | 1.5712 | 2.1257 | 3.1471 | 2.3663 | 0.17721
31.5 | 10.32 | 5.0468 | 1.765 | 0.225 | 2.2788 | 4.2898 | 5.8038 | 1.5002 | 2.0297 | 3.1302 | 2.3016 | 0.14531
32 | 10.33 | 5.2462 | 1.9723 | 0.225 | 2.2788 | 4.4593 | 6.0332 | 1.6765 | 2.2682 | 3.2256 | 2.4623 | 0.18816
32.5 | 10.35 | 5.2279 | 1.825 | 0.225 | 2.2788 | 4.4437 | 6.0121 | 1.5512 | 2.0987 | 3.2169 | 2.3481 | 0.13928
33 | 10.36 | 5.1153 | 1.8184 | 0.225 | 2.2788 | 4.348 | 5.8826 | 1.5456 | 2.0911 | 3.1631 | 2.343 | 0.16093
33.5 | 10.37 | 5.4159 | 2.0027 | 0.225 | 2.2788 | 4.6035 | 6.2282 | 1.7023 | 2.3031 | 3.3062 | 2.4858 | 0.17014
34 | 10.38 | 5.1721 | 1.6941 | 0.225 | 2.2788 | 4.3962 | 5.9479 | 1.4399 | 1.9482 | 3.1902 | 2.2466 | 0.10182
34.5 | 10.39 | 4.8069 | 1.9067 | 0.225 | 2.2788 | 4.0859 | 5.528 | 1.6207 | 2.1927 | 3.0143 | 2.4114 | 0.24176
35 | 10.4 | 4.8186 | 1.9632 | 0.225 | 2.2788 | 4.0958 | 5.5413 | 1.6687 | 2.2577 | 3.0199 | 2.4552 | 0.2583
35.5 | 10.41 | 4.8598 | 1.9842 | 0.225 | 2.2788 | 4.1308 | 5.5888 | 1.6865 | 2.2818 | 3.0399 | 2.4715 | 0.2534
36 | 10.42 | 5.0511 | 1.9282 | 0.225 | 2.2788 | 4.2934 | 5.8088 | 1.639 | 2.2174 | 3.1323 | 2.4281 | 0.20749
36.5 | 10.43 | 4.8439 | 1.7818 | 0.225 | 2.2788 | 4.1173 | 5.5705 | 1.5146 | 2.0491 | 3.0322 | 2.3147 | 0.18993
37 | 10.44 | 4.7542 | 1.9051 | 0.225 | 2.2788 | 4.0411 | 5.4674 | 1.6193 | 2.1908 | 2.9886 | 2.4102 | 0.25123
37.5 | 10.4533 | 5.0447 | 1.9496 | 0.225 | 2.2788 | 4.288 | 5.8014 | 1.6571 | 2.242 | 3.1292 | 2.4447 | 0.21199
38 | 10.46 | 5.0522 | 1.9046 | 0.225 | 2.2788 | 4.2943 | 5.81 | 1.6189 | 2.1903 | 3.1328 | 2.4098 | 0.19635
38.5 | 10.47 | 4.8683 | 1.8165 | 0.225 | 2.2788 | 4.138 | 5.5985 | 1.544 | 2.089 | 3.044 | 2.3416 | 0.19779
39 | 10.56 | 4.9606 | 1.9582 | 0.225 | 2.2788 | 4.2165 | 5.7047 | 1.6644 | 2.2519 | 3.0887 | 2.4513 | 0.23138
39.5 | 10.56 | 5.1753 | 1.9877 | 0.225 | 2.2788 | 4.399 | 5.9516 | 1.6896 | 2.2859 | 3.1918 | 2.4742 | 0.20921
40 | 10.57 | 5.1613 | 1.8395 | 0.225 | 2.2788 | 4.3871 | 5.9355 | 1.5635 | 2.1154 | 3.1851 | 2.3593 | 0.15826
40.5 | 10.58 | 5.1356 | 1.8966 | 0.225 | 2.2788 | 4.3652 | 5.9059 | 1.6121 | 2.1811 | 3.1728 | 2.4036 | 0.18482
41 | 10.59 | 5.0276 | 1.823 | 0.225 | 2.2788 | 4.2735 | 5.7818 | 1.5496 | 2.0965 | 3.121 | 2.3466 | 0.16996
41.5 | 10.6 | 5.0234 | 1.8909 | 0.225 | 2.2788 | 4.2699 | 5.7769 | 1.6072 | 2.1745 | 3.1189 | 2.3992 | 0.19793
42 | 10.6 | 4.9563 | 1.8588 | 0.225 | 2.2788 | 4.2129 | 5.6998 | 1.58 | 2.1376 | 3.0866 | 2.3743 | 0.19635
42.5 | 10.61 | 5.1367 | 1.9941 | 0.225 | 2.2788 | 4.3662 | 5.9072 | 1.6949 | 2.2932 | 3.1733 | 2.4791 | 0.21126
43 | 10.62 | 5.126 | 1.8459 | 0.225 | 2.2788 | 4.3571 | 5.8948 | 1.569 | 2.1228 | 3.1682 | 2.3643 | 0.16859
43.5 | 10.63 | 4.9786 | 1.9175 | 0.225 | 2.2788 | 4.2318 | 5.7254 | 1.6299 | 2.2052 | 3.0974 | 2.4198 | 0.21237
44 | 10.64 | 4.9032 | 1.8569 | 0.225 | 2.2788 | 4.1677 | 5.6387 | 1.5783 | 2.1354 | 3.061 | 2.3728 | 0.2076
44.5 | 10.64 | 4.8704 | 1.9135 | 0.225 | 2.2788 | 4.1398 | 5.6009 | 1.6265 | 2.2005 | 3.045 | 2.4167 | 0.23291
45 | 10.65 | 4.8714 | 1.9643 | 0.225 | 2.2788 | 4.1407 | 5.6021 | 1.6697 | 2.259 | 3.0456 | 2.4561 | 0.24468
45.5 | 10.66 | 4.8651 | 1.9358 | 0.225 | 2.2788 | 4.1353 | 5.5948 | 1.6454 | 2.2262 | 3.0425 | 2.434 | 0.23825
46 | 10.67 | 4.7384 | 1.8971 | 0.225 | 2.2788 | 4.0277 | 5.4492 | 1.6125 | 2.1816 | 2.9809 | 2.404 | 0.24678
46.5 | 10.68 | 4.9425 | 1.8759 | 0.225 | 2.2788 | 4.2011 | 5.6839 | 1.5945 | 2.1573 | 3.0799 | 2.3876 | 0.20389
47 | 10.68 | 5.4278 | 2.1078 | 0.225 | 2.2788 | 4.6136 | 6.2419 | 1.7916 | 2.424 | 3.3118 | 2.5673 | 0.21067
47.5 | 10.69 | 5.1903 | 1.702 | 0.225 | 2.2788 | 4.4118 | 5.9688 | 1.4467 | 1.9573 | 3.1989 | 2.2528 | 0.098393
48 | 10.7 | 5.1527 | 1.7911 | 0.225 | 2.2788 | 4.3798 | 5.9256 | 1.5225 | 2.0598 | 3.181 | 2.3219 | 0.14248
48.5 | 10.7 | 4.9255 | 1.7753 | 0.225 | 2.2788 | 4.1867 | 5.6643 | 1.509 | 2.0415 | 3.0717 | 2.3096 | 0.17042
49 | 10.71 | 4.7879 | 1.8725 | 0.225 | 2.2788 | 4.0698 | 5.5061 | 1.5916 | 2.1534 | 3.005 | 2.3849 | 0.23064
49.5 | 10.72 | 4.9861 | 1.9458 | 0.225 | 2.2788 | 4.2382 | 5.7341 | 1.6539 | 2.2376 | 3.101 | 2.4417 | 0.22542
50 | 10.72 | 4.9808 | 1.8943 | 0.225 | 2.2788 | 4.2336 | 5.7279 | 1.6102 | 2.1785 | 3.0984 | 2.4019 | 0.20433
50.5 | 10.73 | 4.9584 | 1.9077 | 0.225 | 2.2788 | 4.2147 | 5.7022 | 1.6215 | 2.1938 | 3.0876 | 2.4122 | 0.21135
51 | 10.7367 | 4.9978 | 1.9765 | 0.225 | 2.2788 | 4.2481 | 5.7474 | 1.68 | 2.273 | 3.1066 | 2.4656 | 0.23506
51.5 | 10.74 | 5.034 | 1.92 | 0.225 | 2.2788 | 4.2789 | 5.7891 | 1.632 | 2.208 | 3.124 | 2.4217 | 0.20386
52 | 10.75 | 4.8788 | 1.8216 | 0.225 | 2.2788 | 4.147 | 5.6107 | 1.5484 | 2.0949 | 3.0492 | 2.3455 | 0.20168
52.5 | 10.75 | 4.9244 | 1.9654 | 0.225 | 2.2788 | 4.1858 | 5.6631 | 1.6706 | 2.2603 | 3.0712 | 2.457 | 0.23622
53 | 10.76 | 4.8841 | 1.8957 | 0.225 | 2.2788 | 4.1515 | 5.6168 | 1.6114 | 2.1801 | 3.0517 | 2.4029 | 0.22622
53.5 | 10.77 | 5.0021 | 1.9786 | 0.225 | 2.2788 | 4.2517 | 5.7524 | 1.6818 | 2.2754 | 3.1087 | 2.4672 | 0.23264
54 | 10.77 | 5.0244 | 1.9897 | 0.225 | 2.2788 | 4.2708 | 5.7781 | 1.6912 | 2.2881 | 3.1194 | 2.4758 | 0.22956
54.5 | 10.78 | 4.8429 | 1.8043 | 0.225 | 2.2788 | 4.1164 | 5.5693 | 1.5337 | 2.0749 | 3.0317 | 2.3321 | 0.19876
55 | 10.78 | 4.73 | 1.918 | 0.225 | 2.2788 | 4.0205 | 5.4395 | 1.6303 | 2.2057 | 2.9768 | 2.4202 | 0.25237
55.5 | 10.79 | 4.4729 | 1.9123 | 0.225 | 2.2788 | 3.8019 | 5.1438 | 1.6254 | 2.1991 | 2.8506 | 2.4158 | 0.29783
56 | 10.79 | 3.9201 | 1.7869 | 0.225 | 2.2788 | 3.3321 | 4.5081 | 1.5188 | 2.0549 | 2.5736 | 2.3186 | 0.35791
56.5 | 10.8 | 3.9837 | 2.4107 | 0.225 | 2.2788 | 3.3862 | 4.5813 | 2.0491 | 2.7723 | 2.6059 | 2.802 | 0.50478
57 | 10.81 | 4.8418 | 2.0819 | 0.225 | 2.2788 | 4.1155 | 5.5681 | 1.7696 | 2.3942 | 3.0312 | 2.5472 | 0.28546
57.5 | 10.81 | 4.7574 | 1.932 | 0.225 | 2.2788 | 4.0438 | 5.471 | 1.6422 | 2.2218 | 2.9902 | 2.431 | 0.25317
58 | 10.82 | 4.4107 | 1.8786 | 0.225 | 2.2788 | 3.7491 | 5.0723 | 1.5968 | 2.1604 | 2.8199 | 2.3897 | 0.29662
58.5 | 10.82 | 3.7293 | 2.461 | 0.18937 | 2.3375 | 3.1699 | 4.2886 | 2.0919 | 2.8302 | 2.6418 | 2.7809 | 0.4822
59 | 10.83 | 3.895 | 2.6676 | 0.15375 | 2.3963 | 3.3107 | 4.4792 | 2.2675 | 3.0678 | 2.9245 | 2.8955 | 0.43574
59.5 | 10.8375 | 3.8273 | 2.2068 | 0.15375 | 2.3963 | 3.2532 | 4.4014 | 1.8758 | 2.5378 | 2.8814 | 2.5056 | 0.3184
60 | 10.84 | 3.6156 | 2.3072 | 0.15375 | 2.3963 | 3.0733 | 4.158 | 1.9611 | 2.6533 | 2.746 | 2.5905 | 0.39771
60.5 | 10.85 | 3.1652 | 2.2045 | 0.15375 | 2.3963 | 2.6904 | 3.64 | 1.8738 | 2.5352 | 2.4536 | 2.5036 | 0.46002
61 | 10.86 | 3.626 | 2.67 | 0.15375 | 2.3963 | 3.0821 | 4.1699 | 2.2695 | 3.0704 | 2.7526 | 2.8975 | 0.48623
61.5 | 10.86 | 3.853 | 2.1728 | 0.15375 | 2.3963 | 3.2751 | 4.431 | 1.8468 | 2.4987 | 2.8978 | 2.4768 | 0.30904
62 | 10.87 | 3.4335 | 2.0697 | 0.15375 | 2.3963 | 2.9185 | 3.9486 | 1.7592 | 2.3801 | 2.6285 | 2.3895 | 0.36222
62.5 | 10.88 | 3.63 | 2.438 | 0.15375 | 2.3963 | 3.0855 | 4.1745 | 2.0723 | 2.8036 | 2.7552 | 2.7012 | 0.42899
63 | 10.89 | 3.5765 | 2.308 | 0.15375 | 2.3963 | 3.04 | 4.113 | 1.9618 | 2.6542 | 2.7208 | 2.5912 | 0.4023
63.5 | 10.89 | 3.5893 | 2.4709 | 0.15375 | 2.3963 | 3.0509 | 4.1277 | 2.1002 | 2.8415 | 2.729 | 2.729 | 0.44455
64 | 10.9 | 3.7746 | 2.3034 | 0.154 | 2.3959 | 3.2084 | 4.3408 | 1.9579 | 2.6489 | 2.8465 | 2.5878 | 0.36672
64.5 | 10.91 | 4.597 | 2.099 | 0.24 | 2.254 | 3.9075 | 5.2866 | 1.7841 | 2.4138 | 2.8244 | 2.5912 | 0.36894
65 | 10.92 | 4.6741 | 2.2069 | 0.24 | 2.254 | 3.973 | 5.3753 | 1.8759 | 2.5379 | 2.8604 | 2.6732 | 0.38463
65.5 | 10.93 | 4.3895 | 2.1396 | 0.24 | 2.254 | 3.7311 | 5.0479 | 1.8187 | 2.4606 | 2.727 | 2.6221 | 0.4149
66 | 10.93 | 4.5094 | 2.1122 | 0.24 | 2.254 | 3.8329 | 5.1858 | 1.7954 | 2.4291 | 2.7834 | 2.6013 | 0.38875
66.5 | 10.94 | 4.5017 | 2.2754 | 0.24 | 2.254 | 3.8265 | 5.177 | 1.9341 | 2.6167 | 2.7798 | 2.7253 | 0.42494
67 | 10.9467 | 4.7117 | 2.0111 | 0.24 | 2.254 | 4.0049 | 5.4184 | 1.7094 | 2.3127 | 2.8778 | 2.5244 | 0.33385
67.5 | 10.95 | 4.3298 | 2.2763 | 0.24 | 2.254 | 3.6803 | 4.9792 | 1.9349 | 2.6178 | 2.6987 | 2.726 | 0.45191
68 | 10.96 | 3.714 | 2.4516 | 0.24 | 2.254 | 3.1569 | 4.2711 | 2.0839 | 2.8194 | 2.4017 | 2.8592 | 0.57791
68.5 | 10.97 | 3.6432 | 2.5823 | 0.24 | 2.254 | 3.0967 | 4.1896 | 2.195 | 2.9697 | 2.3669 | 2.9586 | 0.60782
69 | 10.98 | 4.3863 | 2.041 | 0.24 | 2.254 | 3.7283 | 5.0442 | 1.7349 | 2.3472 | 2.7255 | 2.5472 | 0.3906
69.5 | 10.99 | 5.064 | 2.0227 | 0.24 | 2.254 | 4.3044 | 5.8236 | 1.7193 | 2.3261 | 3.0399 | 2.5333 | 0.2826
70 | 11 | 5.1541 | 1.8566 | 0.24 | 2.254 | 4.381 | 5.9272 | 1.5781 | 2.1351 | 3.081 | 2.407 | 0.21607
70.5 | 11 | 5.0179 | 1.9454 | 0.24 | 2.254 | 4.2652 | 5.7706 | 1.6536 | 2.2372 | 3.0189 | 2.4745 | 0.26439
71 | 11.01 | 4.6576 | 1.9253 | 0.24 | 2.254 | 3.959 | 5.3562 | 1.6365 | 2.2141 | 2.8527 | 2.4592 | 0.31487
71.5 | 11.02 | 4.7759 | 1.9875 | 0.24 | 2.254 | 4.0595 | 5.4923 | 1.6894 | 2.2857 | 2.9076 | 2.5065 | 0.31246
72 | 11.02 | 5.0314 | 1.9255 | 0.24 | 2.254 | 4.2767 | 5.7861 | 1.6367 | 2.2143 | 3.025 | 2.4594 | 0.25279
72.5 | 11.03 | 5.1394 | 2.0051 | 0.24 | 2.254 | 4.3685 | 5.9104 | 1.7044 | 2.3059 | 3.0743 | 2.5199 | 0.26781
73 | 11.03 | 4.9574 | 1.9422 | 0.24 | 2.254 | 4.2138 | 5.701 | 1.6508 | 2.2335 | 2.9912 | 2.472 | 0.26998
73.5 | 11.04 | 5.0741 | 1.8943 | 0.24 | 2.254 | 4.313 | 5.8352 | 1.6101 | 2.1784 | 3.0446 | 2.4356 | 0.24151
74 | 11.04 | 5.2912 | 1.9717 | 0.24 | 2.254 | 4.4975 | 6.0849 | 1.6759 | 2.2674 | 3.143 | 2.4945 | 0.23286
74.5 | 11.05 | 5.3458 | 1.8233 | 0.24 | 2.254 | 4.5439 | 6.1477 | 1.5498 | 2.0968 | 3.1677 | 2.3817 | 0.17339
75 | 11.05 | 5.3777 | 1.7908 | 0.24 | 2.254 | 4.571 | 6.1843 | 1.5222 | 2.0595 | 3.182 | 2.357 | 0.16089
75.5 | 11.06 | 5.2844 | 1.8194 | 0.24 | 2.254 | 4.4917 | 6.077 | 1.5465 | 2.0923 | 3.1399 | 2.3788 | 0.18239
76 | 11.06 | 5.2515 | 1.8284 | 0.24 | 2.254 | 4.4637 | 6.0392 | 1.5541 | 2.1026 | 3.1251 | 2.3856 | 0.19325
76.5 | 11.07 | 5.046 | 1.8807 | 0.24 | 2.254 | 4.2891 | 5.8029 | 1.5986 | 2.1629 | 3.0317 | 2.4254 | 0.23987
77 | 11.08 | 5.1903 | 2.0029 | 0.24 | 2.254 | 4.4117 | 5.9688 | 1.7024 | 2.3033 | 3.0974 | 2.5182 | 0.25287
77.5 | 11.08 | 5.1191 | 1.8651 | 0.24 | 2.254 | 4.3513 | 5.887 | 1.5853 | 2.1448 | 3.0651 | 2.4134 | 0.22241
78 | 11.09 | 5.0809 | 1.9764 | 0.24 | 2.254 | 4.3187 | 5.843 | 1.6799 | 2.2729 | 3.0476 | 2.4981 | 0.26378
78.5 | 11.09 | 4.9776 | 1.8478 | 0.24 | 2.254 | 4.2309 | 5.7242 | 1.5706 | 2.125 | 3.0004 | 2.4003 | 0.23608
79 | 11.1 | 5.0842 | 1.9513 | 0.24 | 2.254 | 4.3216 | 5.8468 | 1.6586 | 2.244 | 3.0492 | 2.479 | 0.25218
79.5 | 11.1 | 5.1891 | 1.8729 | 0.24 | 2.254 | 4.4108 | 5.9675 | 1.592 | 2.1539 | 3.0969 | 2.4194 | 0.2138
80 | 11.11 | 5.3788 | 1.8861 | 0.24 | 2.254 | 4.572 | 6.1857 | 1.6032 | 2.169 | 3.1825 | 2.4294 | 0.1907
80.5 | 11.11 | 5.2039 | 1.7831 | 0.24 | 2.254 | 4.4233 | 5.9844 | 1.5156 | 2.0506 | 3.1035 | 2.3512 | 0.17995
81 | 11.11 | 5.4325 | 1.7919 | 0.24 | 2.254 | 4.6176 | 6.2474 | 1.5231 | 2.0607 | 3.2066 | 2.3578 | 0.14664
81.5 | 11.12 | 5.2605 | 1.7169 | 0.24 | 2.254 | 4.4714 | 6.0496 | 1.4594 | 1.9745 | 3.1292 | 2.3009 | 0.14819
82 | 11.12 | 5.239 | 1.8468 | 0.24 | 2.254 | 4.4531 | 6.0248 | 1.5698 | 2.1238 | 3.1194 | 2.3996 | 0.19458
82.5 | 11.13 | 5.1959 | 1.8031 | 0.24 | 2.254 | 4.4165 | 5.9753 | 1.5326 | 2.0736 | 3.0999 | 2.3664 | 0.19439
83 | 11.13 | 5.3766 | 1.9599 | 0.24 | 2.254 | 4.5701 | 6.1831 | 1.6659 | 2.2539 | 3.1815 | 2.4855 | 0.21352
83.5 | 11.14 | 5.1666 | 1.7431 | 0.24 | 2.254 | 4.3916 | 5.9415 | 1.4816 | 2.0046 | 3.0866 | 2.3208 | 0.17117
84 | 11.14 | 5.1948 | 1.8265 | 0.24 | 2.254 | 4.4156 | 5.974 | 1.5526 | 2.1005 | 3.0994 | 2.3842 | 0.19841
84.5 | 11.14 | 5.372 | 1.9325 | 0.24 | 2.254 | 4.5662 | 6.1778 | 1.6426 | 2.2224 | 3.1795 | 2.4647 | 0.20692
85 | 11.14 | 5.3754 | 1.813 | 0.24 | 2.254 | 4.5691 | 6.1817 | 1.5411 | 2.085 | 3.181 | 2.3739 | 0.1647
85.5 | 11.15 | 5.1654 | 1.7892 | 0.24 | 2.254 | 4.3906 | 5.9402 | 1.5208 | 2.0576 | 3.0861 | 2.3558 | 0.18676
86 | 11.15 | 5.3207 | 1.9341 | 0.24 | 2.254 | 4.5226 | 6.1189 | 1.644 | 2.2242 | 3.1564 | 2.4659 | 0.21603
86.5 | 11.15 | 5.2265 | 1.7933 | 0.24 | 2.254 | 4.4425 | 6.0105 | 1.5243 | 2.0623 | 3.1138 | 2.3589 | 0.18207
87 | 11.16 | 5.323 | 1.8368 | 0.24 | 2.254 | 4.5246 | 6.1215 | 1.5613 | 2.1123 | 3.1574 | 2.392 | 0.17974
87.5 | 11.16 | 5.1779 | 1.7482 | 0.24 | 2.254 | 4.4012 | 5.9545 | 1.4859 | 2.0104 | 3.0917 | 2.3246 | 0.177
88 | 11.17 | 5.2084 | 1.8819 | 0.24 | 2.254 | 4.4271 | 5.9896 | 1.5996 | 2.1642 | 3.1056 | 2.4262 | 0.21762
88.5 | 11.17 | 5.2685 | 1.8603 | 0.24 | 2.254 | 4.4782 | 6.0588 | 1.5813 | 2.1393 | 3.1328 | 2.4098 | 0.19472
89 | 11.18 | 5.3014 | 1.851 | 0.24 | 2.254 | 4.5062 | 6.0966 | 1.5734 | 2.1287 | 3.1477 | 2.4028 | 0.19094
89.5 | 11.18 | 5.3617 | 1.8542 | 0.24 | 2.254 | 4.5575 | 6.166 | 1.5761 | 2.1323 | 3.1748 | 2.4052 | 0.17969
90 | 11.19 | 5.3458 | 1.8711 | 0.24 | 2.254 | 4.5439 | 6.1477 | 1.5905 | 2.1518 | 3.1677 | 2.4181 | 0.18777
90.5 | 11.19 | 5.515 | 1.9227 | 0.24 | 2.254 | 4.6878 | 6.3423 | 1.6343 | 2.2111 | 3.2436 | 2.4573 | 0.18315
91 | 11.2 | 5.3868 | 1.7495 | 0.24 | 2.254 | 4.5788 | 6.1949 | 1.4871 | 2.0119 | 3.1861 | 2.3256 | 0.14517
91.5 | 11.2 | 5.239 | 1.7299 | 0.24 | 2.254 | 4.4531 | 6.0248 | 1.4704 | 1.9893 | 3.1194 | 2.3107 | 0.15893
92 | 11.21 | 4.8737 | 1.6106 | 0.24 | 2.254 | 4.1426 | 5.6047 | 1.369 | 1.8522 | 2.9527 | 2.2201 | 0.17674
92.5 | 11.21 | 4.166 | 1.5161 | 0.24 | 2.254 | 3.5411 | 4.7909 | 1.2886 | 1.7435 | 2.6208 | 2.1482 | 0.26452
93 | 11.22 | 3.1118 | 1.9396 | 0.24 | 2.254 | 2.645 | 3.5785 | 1.6487 | 2.2305 | 2.0996 | 2.4701 | 0.56601
93.5 | 11.22 | 3.7171 | 3.5544 | 0.24 | 2.254 | 3.1596 | 4.2747 | 3.0213 | 4.0876 | 2.4033 | 3.6974 | 0.73259
94 | 11.21 | 3.0661 | 3.5157 | 0.14625 | 2.4087 | 2.6062 | 3.526 | 2.9883 | 4.043 | 2.4177 | 3.6084 | 0.71296
94.5 | 11.2325 | 3.2975 | 3.0092 | 0.14625 | 2.4087 | 2.8029 | 3.7921 | 2.5578 | 3.4606 | 2.5726 | 3.1761 | 0.60354
95 | 11.3 | 3.4644 | 3.2676 | 0.14625 | 2.4087 | 2.9447 | 3.984 | 2.7775 | 3.7578 | 2.6834 | 3.3967 | 0.61633
95.5 | 11.38 | 3.5475 | 2.403 | 0.14625 | 2.4087 | 3.0154 | 4.0797 | 2.0426 | 2.7635 | 2.7383 | 2.6585 | 0.42036
96 | 11.445 | 3.4954 | 2.3344 | 0.14625 | 2.4087 | 2.9711 | 4.0197 | 1.9842 | 2.6845 | 2.7039 | 2.5999 | 0.4132
96.5 | 11.49 | 3.2559 | 2.0238 | 0.14625 | 2.4087 | 2.7675 | 3.7442 | 1.7202 | 2.3273 | 2.5449 | 2.3347 | 0.37038
97 | 11.52 | 2.8651 | 1.8838 | 0.14625 | 2.4087 | 2.4353 | 3.2949 | 1.6012 | 2.1664 | 2.2817 | 2.2153 | 0.41816
97.5 | 11.54 | 2.7966 | 2.7796 | 0.14625 | 2.4087 | 2.3771 | 3.2161 | 2.3627 | 3.1966 | 2.235 | 2.98 | 0.64927
98 | 11.56 | 2.6744 | 2.8383 | 0.14625 | 2.4087 | 2.2732 | 3.0756 | 2.4126 | 3.2641 | 2.1514 | 3.0301 | 0.68351
98.5 | 11.57 | 2.6274 | 2.8863 | 0.14625 | 2.4087 | 2.2333 | 3.0215 | 2.4534 | 3.3193 | 2.1191 | 3.0711 | 0.69689
99 | 11.57 | 2.8855 | 3.6259 | 0.14625 | 2.4087 | 2.4527 | 3.3183 | 3.082 | 4.1698 | 2.2956 | 3.7025 | 0.75814
99.5 | 11.58 | 3.1799 | 3.9261 | 0.14625 | 2.4087 | 2.7029 | 3.6569 | 3.3372 | 4.515 | 2.4941 | 3.9589 | 0.7505
100 | 11.58 | 3.6294 | 3.4819 | 0.14625 | 2.4087 | 3.085 | 4.1738 | 2.9597 | 4.0042 | 2.7921 | 3.5796 | 0.62158
100.5 | 11.58 | 4.3034 | 3.1884 | 0.14625 | 2.4087 | 3.6579 | 4.9489 | 2.7102 | 3.6667 | 3.2292 | 3.3291 | 0.46863
101 | 11.57 | 5.8029 | 2.0612 | 0.27 | 2.2045 | 4.9324 | 6.6733 | 1.752 | 2.3704 | 3.1502 | 2.6252 | 0.27965
101.5 | 11.57 | 6.0058 | 1.7187 | 0.27 | 2.2045 | 5.1049 | 6.9066 | 1.4609 | 1.9766 | 3.2302 | 2.3752 | 0.14977
102 | 11.57 | 5.9758 | 1.7552 | 0.27 | 2.2045 | 5.0794 | 6.8721 | 1.492 | 2.0185 | 3.2184 | 2.4018 | 0.16234
102.5 | 11.56 | 5.8223 | 1.6227 | 0.27 | 2.2045 | 4.949 | 6.6957 | 1.3793 | 1.8661 | 3.1579 | 2.305 | 0.14308
103 | 11.57 | 5.8391 | 1.6293 | 0.27 | 2.2045 | 4.9633 | 6.715 | 1.3849 | 1.8737 | 3.1646 | 2.3099 | 0.1439
103.5 | 11.56 | 6.0555 | 1.8122 | 0.27 | 2.2045 | 5.1472 | 6.9638 | 1.5404 | 2.084 | 3.2497 | 2.4434 | 0.17555
104 | 11.56 | 5.9457 | 1.7432 | 0.27 | 2.2045 | 5.0539 | 6.8376 | 1.4817 | 2.0047 | 3.2066 | 2.393 | 0.16395
104.5 | 11.56 | 5.8963 | 1.6519 | 0.27 | 2.2045 | 5.0118 | 6.7807 | 1.4041 | 1.8997 | 3.1871 | 2.3264 | 0.13807
105 | 11.5667 | 6.1342 | 1.7694 | 0.27 | 2.2045 | 5.2141 | 7.0543 | 1.504 | 2.0348 | 3.2805 | 2.4122 | 0.15267
105.5 | 11.57 | 5.964 | 1.7022 | 0.27 | 2.2045 | 5.0694 | 6.8586 | 1.4469 | 1.9575 | 3.2138 | 2.3631 | 0.14609
106 | 11.57 | 5.7563 | 1.5294 | 0.27 | 2.2045 | 4.8929 | 6.6198 | 1.3 | 1.7588 | 3.1317 | 2.237 | 0.11369
106.5 | 11.57 | 5.8197 | 1.6684 | 0.27 | 2.2045 | 4.9468 | 6.6927 | 1.4181 | 1.9187 | 3.1569 | 2.3384 | 0.15656
107 | 11.58 | 5.8068 | 1.7608 | 0.27 | 2.2045 | 4.9357 | 6.6778 | 1.4967 | 2.025 | 3.1517 | 2.4059 | 0.18746
107.5 | 11.58 | 5.8081 | 1.7118 | 0.27 | 2.2045 | 4.9369 | 6.6793 | 1.455 | 1.9686 | 3.1523 | 2.3701 | 0.17398
108 | 11.59 | 5.6803 | 1.6837 | 0.27 | 2.2045 | 4.8282 | 6.5323 | 1.4312 | 1.9363 | 3.1015 | 2.3496 | 0.18033
108.5 | 11.59 | 5.869 | 1.7614 | 0.27 | 2.2045 | 4.9887 | 6.7494 | 1.4972 | 2.0257 | 3.1764 | 2.4064 | 0.18581
109 | 11.59 | 5.7086 | 1.7451 | 0.27 | 2.2045 | 4.8523 | 6.5649 | 1.4834 | 2.0069 | 3.1128 | 2.3944 | 0.19861
109.5 | 11.6 | 6.1158 | 1.8365 | 0.27 | 2.2045 | 5.1984 | 7.0332 | 1.561 | 2.112 | 3.2733 | 2.4612 | 0.171
110 | 11.6 | 5.821 | 1.7922 | 0.27 | 2.2045 | 4.9479 | 6.6942 | 1.5233 | 2.061 | 3.1574 | 2.4288 | 0.19803
110.5 | 11.6 | 6.0031 | 1.6248 | 0.27 | 2.2045 | 5.1027 | 6.9036 | 1.3811 | 1.8685 | 3.2292 | 2.3066 | 0.11334
111 | 11.61 | 6.2171 | 1.8772 | 0.27 | 2.2045 | 5.2846 | 7.1497 | 1.5956 | 2.1588 | 3.3128 | 2.4909 | 0.17443
111.5 | 11.61 | 6.1671 | 1.7342 | 0.27 | 2.2045 | 5.242 | 7.0921 | 1.4741 | 1.9944 | 3.2933 | 2.3865 | 0.13496
112 | 11.62 | 6.1197 | 1.6022 | 0.27 | 2.2045 | 5.2018 | 7.0377 | 1.3619 | 1.8426 | 3.2749 | 2.2901 | 0.089099
112.5 | 11.62 | 6.3083 | 1.6951 | 0.27 | 2.2045 | 5.3621 | 7.2546 | 1.4408 | 1.9493 | 3.3482 | 2.3579 | 0.10044
113 | 11.62 | 6.083 | 1.6328 | 0.27 | 2.2045 | 5.1705 | 6.9954 | 1.3879 | 1.8777 | 3.2605 | 2.3124 | 0.11076
113.5 | 11.63 | 6.0489 | 1.5118 | 0.27 | 2.2045 | 5.1416 | 6.9563 | 1.285 | 1.7385 | 3.2472 | 2.2241 | 0.070004
114 | 11.63 | 6.2752 | 1.7287 | 0.27 | 2.2045 | 5.3339 | 7.2165 | 1.4694 | 1.988 | 3.3354 | 2.3824 | 0.11723
114.5 | 11.64 | 6.0764 | 1.6758 | 0.27 | 2.2045 | 5.165 | 6.9879 | 1.4244 | 1.9272 | 3.2579 | 2.3438 | 0.12599
115 | 11.65 | 6.0843 | 1.5459 | 0.27 | 2.2045 | 5.1717 | 6.9969 | 1.314 | 1.7777 | 3.261 | 2.249 | 0.077291
115.5 | 11.65 | 6.0673 | 1.6494 | 0.27 | 2.2045 | 5.1572 | 6.9774 | 1.402 | 1.8968 | 3.2544 | 2.3245 | 0.1197
116 | 11.6533 | 5.9901 | 1.6198 | 0.27 | 2.2045 | 5.0916 | 6.8886 | 1.3768 | 1.8627 | 3.2241 | 2.3029 | 0.11882
116.5 | 11.66 | 5.9653 | 1.6328 | 0.27 | 2.2045 | 5.0705 | 6.8601 | 1.3879 | 1.8778 | 3.2143 | 2.3125 | 0.1239
117 | 11.67 | 6.1526 | 1.7524 | 0.27 | 2.2045 | 5.2297 | 7.0754 | 1.4896 | 2.0153 | 3.2877 | 2.3998 | 0.13959
117.5 | 11.68 | 6.0018 | 1.6935 | 0.27 | 2.2045 | 5.1016 | 6.9021 | 1.4394 | 1.9475 | 3.2287 | 2.3567 | 0.14402
118 | 11.69 | 6.0712 | 1.6283 | 0.27 | 2.2045 | 5.1605 | 6.9819 | 1.384 | 1.8725 | 3.2559 | 2.3091 | 0.10749
118.5 | 11.69 | 6.0764 | 1.6991 | 0.27 | 2.2045 | 5.165 | 6.9879 | 1.4442 | 1.9539 | 3.2579 | 2.3608 | 0.13422
119 | 11.71 | 5.9666 | 1.6333 | 0.27 | 2.2045 | 5.0716 | 6.8616 | 1.3883 | 1.8783 | 3.2149 | 2.3128 | 0.12513
119.5 | 11.72 | 6.0791 | 1.6539 | 0.27 | 2.2045 | 5.1672 | 6.9909 | 1.4058 | 1.902 | 3.259 | 2.3278 | 0.1202
120 | 11.73 | 6.2171 | 1.7776 | 0.27 | 2.2045 | 5.2845 | 7.1497 | 1.5109 | 2.0442 | 3.3128 | 2.4181 | 0.14348
120.5 | 11.745 | 6.2145 | 1.7289 | 0.27 | 2.2045 | 5.2823 | 7.1467 | 1.4696 | 1.9882 | 3.3118 | 2.3826 | 0.1271
121 | 11.76 | 6.2369 | 1.646 | 0.27 | 2.2045 | 5.3014 | 7.1724 | 1.3991 | 1.8929 | 3.3205 | 2.322 | 0.09438
121.5 | 11.77 | 6.1066 | 1.5973 | 0.27 | 2.2045 | 5.1906 | 7.0226 | 1.3577 | 1.8369 | 3.2698 | 2.2865 | 0.09375
122 | 11.79 | 5.9966 | 1.5346 | 0.27 | 2.2045 | 5.0971 | 6.8961 | 1.3044 | 1.7647 | 3.2266 | 2.2407 | 0.086705
122.5 | 11.81 | 5.9862 | 1.6182 | 0.27 | 2.2045 | 5.0882 | 6.8841 | 1.3755 | 1.861 | 3.2225 | 2.3018 | 0.11379
123 | 11.83 | 5.9549 | 1.6288 | 0.27 | 2.2045 | 5.0617 | 6.8481 | 1.3845 | 1.8731 | 3.2102 | 2.3095 | 0.12231
123.5 | 11.85 | 5.4613 | 1.4785 | 0.27 | 2.2045 | 4.6421 | 6.2805 | 1.2567 | 1.7003 | 3.0137 | 2.1998 | 0.13941
124 | 11.87 | 6.0734 | 1.0009 | 0.33375 | 2.0993 | 5.1624 | 6.9844 | 0.85078 | 1.151 | 2.8111 | 2.0519 | 0.13738
124.5 | 11.89 | 5.0155 | 0.89248 | 0.33375 | 2.0993 | 4.2632 | 5.7678 | 0.75861 | 1.0264 | 2.4746 | 1.9797 | 0.23652
125 | 11.91 | 3.4814 | 1.8204 | 0.175 | 2.3612 | 2.9592 | 4.0037 | 1.5474 | 2.0935 | 2.5623 | 2.2281 | 0.31905
125.5 | 11.93 | 3.29 | 2.8854 | 0.1275 | 2.4396 | 2.7965 | 3.7835 | 2.4526 | 3.3182 | 2.6505 | 3.0466 | 0.55095
126 | 11.95 | 3.0229 | 2.5998 | 0.1275 | 2.4396 | 2.5694 | 3.4763 | 2.2098 | 2.9898 | 2.4618 | 2.7975 | 0.54318
126.5 | 11.97 | 2.7762 | 2.7362 | 0.0375 | 2.5881 | 2.3597 | 3.1926 | 2.3257 | 3.1466 | 2.6218 | 2.7892 | 0.49261
127 | 11.99 | 2.9711 | 3.1056 | 0.0375 | 2.5881 | 2.5254 | 3.4168 | 2.6397 | 3.5714 | 2.7988 | 3.1447 | 0.53556
127.5 | 12.01 | 2.7107 | 2.7962 | 0.0375 | 2.5881 | 2.3041 | 3.1173 | 2.3768 | 3.2157 | 2.5623 | 2.847 | 0.52981
128 | 12.02 | 2.66 | 2.4525 | 0.0375 | 2.5881 | 2.261 | 3.059 | 2.0846 | 2.8204 | 2.5162 | 2.5162 | 0.44876
128.5 | 12.04 | 2.6138 | 2.4088 | 0.0375 | 2.5881 | 2.2217 | 3.0059 | 2.0475 | 2.7701 | 2.4741 | 2.4741 | 0.44822
129 | 12.06 | 2.4557 | 2.6531 | 0.0375 | 2.5881 | 2.0874 | 2.8241 | 2.2551 | 3.051 | 2.3299 | 2.7092 | 0.56016
129.5 | 12.07 | 2.7214 | 2.875 | 0.0375 | 2.5881 | 2.3132 | 3.1296 | 2.4437 | 3.3062 | 2.5721 | 2.9228 | 0.54451
130 | 12.09 | 2.6273 | 3.3292 | 0.0375 | 2.5881 | 2.2332 | 3.0214 | 2.8298 | 3.8286 | 2.4864 | 3.36 | 0.6552
130.5 | 12.1 | 2.678 | 2.9339 | 0.0375 | 2.5881 | 2.2763 | 3.0797 | 2.4938 | 3.374 | 2.5326 | 2.9795 | 0.56731
131 | 12.11 | 2.6803 | 2.7007 | 0.0375 | 2.5881 | 2.2782 | 3.0823 | 2.2956 | 3.1058 | 2.5346 | 2.755 | 0.51263
131.5 | 12.13 | 2.8354 | 3.0708 | 0.0375 | 2.5881 | 2.4101 | 3.2607 | 2.6102 | 3.5314 | 2.6757 | 3.1113 | 0.5618
132 | 12.14 | 3.0679 | 3.1339 | 0.0375 | 2.5881 | 2.6077 | 3.5281 | 2.6638 | 3.604 | 2.8866 | 3.172 | 0.5209
132.5 | 12.16 | 3.1161 | 3.0095 | 0.0375 | 2.5881 | 2.6487 | 3.5835 | 2.558 | 3.4609 | 2.9301 | 3.0522 | 0.52913
133 | 12.17 | 3.1688 | 2.7571 | 0.0375 | 2.5881 | 2.6935 | 3.6441 | 2.3435 | 3.1706 | 2.9778 | 2.8093 | 0.41865
133.5 | 12.18 | 3.2607 | 2.6526 | 0.0375 | 2.5881 | 2.7716 | 3.7498 | 2.2548 | 3.0505 | 3.0609 | 2.7088 | 0.34125
134 | 12.19 | 4.0657 | 2.1422 | 0.1775 | 2.3571 | 3.4558 | 4.6756 | 1.8208 | 2.4635 | 2.8983 | 2.4986 | 0.31022
134.5 | 12.2 | 4.2149 | 2.1043 | 0.1775 | 2.3571 | 3.5827 | 4.8472 | 1.7886 | 2.4199 | 2.9855 | 2.4674 | 0.256
135 | 12.21 | 4.2044 | 2.2271 | 0.1775 | 2.3571 | 3.5737 | 4.835 | 1.8931 | 2.5612 | 2.9794 | 2.5684 | 0.3107
135.5 | 12.23 | 4.1683 | 2.232 | 0.1775 | 2.3571 | 3.5431 | 4.7936 | 1.8972 | 2.5668 | 2.9584 | 2.5725 | 0.32388
136 | 12.24 | 3.4048 | 2.5496 | 0.0675 | 2.5386 | 2.8941 | 3.9155 | 2.1671 | 2.932 | 3.0297 | 2.6576 | 0.32607
136.5 | 12.25 | 5.4093 | 1.8302 | 0.2775 | 2.1921 | 4.5979 | 6.2207 | 1.5556 | 2.1047 | 2.944 | 2.4739 | 0.29206
137 | 12.27 | 5.7316 | 1.9466 | 0.2775 | 2.1921 | 4.8719 | 6.5913 | 1.6546 | 2.2386 | 3.0697 | 2.5581 | 0.27911
137.5 | 12.28 | 5.7754 | 1.8793 | 0.2775 | 2.1921 | 4.9091 | 6.6417 | 1.5974 | 2.1612 | 3.0866 | 2.5094 | 0.2537
138 | 12.29 | 5.7144 | 1.825 | 0.2775 | 2.1921 | 4.8572 | 6.5715 | 1.5512 | 2.0987 | 3.063 | 2.4702 | 0.24631
138.5 | 12.31 | 5.4081 | 1.6139 | 0.2775 | 2.1921 | 4.5969 | 6.2193 | 1.3719 | 1.856 | 2.9435 | 2.3177 | 0.22085
139 | 12.32 | 5.9153 | 1.8558 | 0.2775 | 2.1921 | 5.028 | 6.8026 | 1.5774 | 2.1342 | 3.1405 | 2.4924 | 0.2338
139.5 | 12.33 | 5.9676 | 2.1132 | 0.2775 | 2.1921 | 5.0725 | 6.8627 | 1.7962 | 2.4301 | 3.1605 | 2.6784 | 0.2941
140 | 12.34 | 5.6298 | 1.6076 | 0.2775 | 2.1921 | 4.7853 | 6.4742 | 1.3665 | 1.8487 | 3.0302 | 2.3131 | 0.18947
140.5 | 12.36 | 5.6667 | 1.5744 | 0.2775 | 2.1921 | 4.8167 | 6.5167 | 1.3382 | 1.8105 | 3.0445 | 2.2891 | 0.17774
141 | 12.37 | 6.0361 | 1.963 | 0.2775 | 2.1921 | 5.1307 | 6.9415 | 1.6685 | 2.2574 | 3.1866 | 2.5699 | 0.24699
141.5 | 12.39 | 5.8392 | 1.8237 | 0.2775 | 2.1921 | 4.9634 | 6.7151 | 1.5501 | 2.0972 | 3.1112 | 2.4692 | 0.23031
142 | 12.41 | 5.8499 | 1.6481 | 0.2775 | 2.1921 | 4.9724 | 6.7274 | 1.4009 | 1.8953 | 3.1153 | 2.3424 | 0.17579
142.5 | 12.43 | 5.408 | 1.5399 | 0.2775 | 2.1921 | 4.5968 | 6.2192 | 1.3089 | 1.7709 | 2.9435 | 2.2642 | 0.20186
143 | 12.45 | 4.533 | 1.2298 | 0.2775 | 2.1921 | 3.853 | 5.2129 | 1.0454 | 1.4143 | 2.591 | 2.0402 | 0.22372
143.5 | 12.47 | 3.5241 | 1.0996 | 0.2775 | 2.1921 | 2.9955 | 4.0527 | 0.93464 | 1.2645 | 2.1601 | 1.9461 | 0.35472
144 | 12.49 | 4.9564 | 2.377 | 0.375 | 2.0312 | 4.213 | 5.6999 | 2.0204 | 2.7335 | 2.251 | 3.0419 | 0.6616
144.5 | 12.51 | 6.6499 | 5.3982 | 0.4 | 1.99 | 5.6524 | 7.6474 | 4.5885 | 6.2079 | 2.5474 | 4.8989 | 0.83917
145 | 12.53 | 6.2204 | 2.6005 | 0.4 | 1.99 | 5.2874 | 7.1535 | 2.2104 | 2.9905 | 2.4474 | 3.2203 | 0.64008
145.5 | 12.55 | 6.789 | 2.1183 | 0.4 | 1.99 | 5.7706 | 7.8073 | 1.8006 | 2.4361 | 2.5793 | 2.931 | 0.54552
146 | 12.57 | 7.6105 | 2.6827 | 0.41 | 1.9735 | 6.4689 | 8.752 | 2.2803 | 3.0851 | 2.6931 | 3.2843 | 0.59049
146.5 | 12.59 | 7.4563 | 2.0202 | 0.4 | 1.99 | 6.3379 | 8.5747 | 1.7172 | 2.3233 | 2.7285 | 2.8721 | 0.48972
147 | 12.6175 | 6.4769 | 1.3711 | 0.4 | 1.99 | 5.5054 | 7.4485 | 1.1654 | 1.5767 | 2.5075 | 2.4826 | 0.43649
147.5 | 12.64 | 7.3236 | 1.6439 | 0.4 | 1.99 | 6.225 | 8.4221 | 1.3973 | 1.8905 | 2.6993 | 2.6464 | 0.42719
148 | 12.6675 | 6.4459 | 1.9687 | 0.4 | 1.99 | 5.479 | 7.4127 | 1.6734 | 2.2639 | 2.5002 | 2.8412 | 0.54418
148.5 | 12.7 | 8.592 | 2.4103 | 0.38 | 2.023 | 7.3032 | 9.8808 | 2.0487 | 2.7718 | 3.1328 | 3.0714 | 0.43009
149 | 12.73 | 8.5919 | 3.1338 | 0.38 | 2.023 | 7.3031 | 9.8807 | 2.6637 | 3.6039 | 3.1328 | 3.52 | 0.53154
149.5 | 12.76 | 7.8109 | 1.5508 | 0.36 | 2.056 | 6.6393 | 8.9825 | 1.3182 | 1.7834 | 3.1082 | 2.4865 | 0.23983
150 | 12.78 | 5.9552 | 1.0256 | 0.34 | 2.089 | 5.0619 | 6.8484 | 0.87178 | 1.1795 | 2.7352 | 2.0879 | 0.19101
150.5 | 12.8133 | 8.0009 | -0.27554 | 0.4725 | 1.8704 | 6.8008 | 9.2011 | -0.23421 | -0.31687 | 2.3602 | 1.8155 | 0.19931
151 | 12.85 | 7.4786 | 0.13783 | 0.4725 | 1.8704 | 6.3568 | 8.6004 | 0.11715 | 0.1585 | 2.2776 | 2.0336 | 0.34805
151.5 | 12.87 | 6.1447 | 1.1486 | 0.4725 | 1.8704 | 5.223 | 7.0665 | 0.97631 | 1.3209 | 2.0534 | 2.5668 | 0.61013
152 | 12.9 | 6.8344 | 1.7003 | 0.4725 | 1.8704 | 5.8093 | 7.8596 | 1.4453 | 1.9554 | 2.1719 | 2.8578 | 0.64331
152.5 | 12.93 | 6.7947 | 2.6964 | 0.4725 | 1.8704 | 5.7755 | 7.8139 | 2.2919 | 3.1008 | 2.1653 | 3.3832 | 0.74192
153 | 12.965 | 7.0875 | 3.3965 | 0.4725 | 1.8704 | 6.0244 | 8.1506 | 2.887 | 3.906 | 2.214 | 3.7525 | 0.78556
153.5 | 12.99 | 7.222 | 2.8042 | 0.4725 | 1.8704 | 6.1387 | 8.3053 | 2.3836 | 3.2248 | 2.2361 | 3.4401 | 0.73455
154 | 13.02 | 7.3197 | 3.0591 | 0.4725 | 1.8704 | 6.2218 | 8.4177 | 2.6002 | 3.5179 | 2.252 | 3.5745 | 0.74958
154.5 | 13.04 | 6.8681 | 2.0161 | 0.4725 | 1.8704 | 5.8379 | 7.8983 | 1.7137 | 2.3186 | 2.1776 | 3.0244 | 0.67458
155 | 13.07 | 7.8533 | 2.6121 | 0.4725 | 1.8704 | 6.6753 | 9.0313 | 2.2203 | 3.0039 | 2.3371 | 3.3387 | 0.69265
155.5 | 13.105 | 7.1031 | 2.2856 | 0.4725 | 1.8704 | 6.0377 | 8.1686 | 1.9427 | 2.6284 | 2.2166 | 3.1665 | 0.69317
156 | 13.1375 | 6.6188 | 1.9054 | 0.4725 | 1.8704 | 5.6259 | 7.6116 | 1.6196 | 2.1912 | 2.1355 | 2.966 | 0.67715
156.5 | 13.1625 | 5.6567 | 1.1859 | 0.4725 | 1.8704 | 4.8082 | 6.5052 | 1.008 | 1.3638 | 1.9657 | 2.5864 | 0.64154
157 | 13.19 | 6.4302 | 2.2336 | 0.4725 | 1.8704 | 5.4657 | 7.3947 | 1.8985 | 2.5686 | 2.1032 | 3.1391 | 0.71771
157.5 | 13.2225 | 8.2702 | 3.7468 | 0.4725 | 1.8704 | 7.0297 | 9.5107 | 3.1848 | 4.3088 | 2.4018 | 3.9373 | 0.76764
158 | 13.26 | 7.8795 | 4.2083 | 0.4725 | 1.8704 | 6.6976 | 9.0615 | 3.5771 | 4.8396 | 2.3412 | 4.1808 | 0.80912
158.5 | 13.29 | 6.7349 | 4.3637 | 0.4 | 1.99 | 5.7247 | 7.7452 | 3.7091 | 5.0182 | 2.5669 | 4.2782 | 0.77466
159 | 13.3133 | 7.5391 | 1.7029 | 0.4725 | 1.8704 | 6.4083 | 8.67 | 1.4475 | 1.9583 | 2.2873 | 2.8592 | 0.60843
159.5 | 13.3475 | 5.7918 | 1.3135 | 0.4725 | 1.8704 | 4.923 | 6.6605 | 1.1165 | 1.5106 | 1.9903 | 2.6538 | 0.64861
160 | 13.37 | 5.4239 | 0.28793 | 0.4725 | 1.8704 | 4.6104 | 6.2375 | 0.24474 | 0.33112 | 1.9226 | 2.1128 | 0.51911
160.5 | 13.4 | 8.0637 | 2.1943 | 0.4725 | 1.8704 | 6.8542 | 9.2733 | 1.8651 | 2.5234 | 2.3699 | 3.1183 | 0.6382
161 | 13.42 | 7.4277 | 4.0802 | 0.42 | 1.957 | 6.3135 | 8.5418 | 3.4682 | 4.6922 | 2.589 | 4.1095 | 0.7454
161.5 | 13.44 | 6.9426 | 6.3088 | 0.39 | 2.0065 | 5.9012 | 7.984 | 5.3625 | 7.2551 | 2.6788 | 5.4669 | 0.86289
162 | 13.47 | 7.6356 | 4.0567 | 0.37 | 2.0395 | 6.4903 | 8.781 | 3.4482 | 4.6652 | 2.9866 | 4.0912 | 0.66871
162.5 | 13.49 | 7.9594 | 3.9825 | 0.34 | 2.089 | 6.7655 | 9.1533 | 3.3851 | 4.5798 | 3.3123 | 4.0394 | 0.58912
163 | 13.52 | 7.1664 | 3.1608 | 0.31 | 2.1385 | 6.0915 | 8.2414 | 2.6867 | 3.6349 | 3.3287 | 3.4674 | 0.47721
163.5 | 13.54 | 6.3404 | 2.4207 | 0.28 | 2.188 | 5.3893 | 7.2915 | 2.0576 | 2.7838 | 3.2826 | 2.9049 | 0.34015
164 | 13.56 | 6.4277 | 2.0049 | 0.29063 | 2.1705 | 5.4636 | 7.3919 | 1.7041 | 2.3056 | 3.2328 | 2.6283 | 0.23248
164.5 | 13.58 | 3.8938 | 2.0976 | 0.10875 | 2.4706 | 3.3097 | 4.4778 | 1.7829 | 2.4122 | 3.1795 | 2.3208 | 0.087125
165 | 13.59 | 3.8275 | 2.0961 | 0.10875 | 2.4706 | 3.2534 | 4.4017 | 1.7817 | 2.4105 | 3.1312 | 2.3194 | 0.10685
165.5 | 13.61 | 3.8832 | 2.1297 | 0.10875 | 2.4706 | 3.3007 | 4.4656 | 1.8103 | 2.4492 | 3.1718 | 2.3495 | 0.10854
166 | 13.62 | 3.8782 | 2.1866 | 0.10875 | 2.4706 | 3.2965 | 4.46 | 1.8586 | 2.5146 | 3.1682 | 2.4001 | 0.14274
166.5 | 13.63 | 3.8057 | 2.2244 | 0.10875 | 2.4706 | 3.2349 | 4.3766 | 1.8908 | 2.5581 | 3.1153 | 2.4338 | 0.18502
167 | 13.65 | 3.8191 | 2.233 | 0.10875 | 2.4706 | 3.2462 | 4.392 | 1.898 | 2.5679 | 3.1251 | 2.4415 | 0.18715
167.5 | 13.66 | 3.8353 | 2.222 | 0.10875 | 2.4706 | 3.26 | 4.4106 | 1.8887 | 2.5553 | 3.1369 | 2.4317 | 0.16963
168 | 13.68 | 3.6724 | 2.1185 | 0.10875 | 2.4706 | 3.1215 | 4.2233 | 1.8007 | 2.4363 | 3.0179 | 2.3394 | 0.16864
168.5 | 13.69 | 3.511 | 2.0551 | 0.10875 | 2.4706 | 2.9843 | 4.0376 | 1.7469 | 2.3634 | 2.8994 | 2.283 | 0.19632
169 | 13.7 | 3.5835 | 2.1023 | 0.10875 | 2.4706 | 3.046 | 4.1211 | 1.7869 | 2.4176 | 2.9527 | 2.325 | 0.19361
169.5 | 13.71 | 3.76 | 2.3515 | 0.10875 | 2.4706 | 3.196 | 4.324 | 1.9988 | 2.7042 | 3.082 | 2.5471 | 0.25544
170 | 13.72 | 3.824 | 2.371 | 0.10875 | 2.4706 | 3.2504 | 4.3976 | 2.0154 | 2.7267 | 3.1287 | 2.5645 | 0.26183
170.5 | 13.73 | 3.8451 | 2.5347 | 0.10875 | 2.4706 | 3.2684 | 4.4219 | 2.1545 | 2.915 | 3.1441 | 2.7104 | 0.31457
171 | 13.74 | 3.6444 | 2.1417 | 0.10875 | 2.4706 | 3.0977 | 4.191 | 1.8205 | 2.463 | 2.9973 | 2.3601 | 0.22065
171.5 | 13.7533 | 3.817 | 2.2532 | 0.10875 | 2.4706 | 3.2444 | 4.3895 | 1.9152 | 2.5912 | 3.1235 | 2.4595 | 0.22393
172 | 13.77 | 3.8465 | 2.1874 | 0.10875 | 2.4706 | 3.2696 | 4.4235 | 1.8593 | 2.5155 | 3.1451 | 2.4008 | 0.19095
172.5 | 13.78 | 3.7152 | 2.2527 | 0.10875 | 2.4706 | 3.1579 | 4.2724 | 1.9148 | 2.5906 | 3.0492 | 2.459 | 0.24511
173 | 13.79 | 3.6157 | 2.1867 | 0.10875 | 2.4706 | 3.0734 | 4.1581 | 1.8587 | 2.5148 | 2.9763 | 2.4003 | 0.25103
173.5 | 13.81 | 3.7187 | 2.1074 | 0.10875 | 2.4706 | 3.1609 | 4.2765 | 1.7913 | 2.4235 | 3.0517 | 2.3296 | 0.19282
174 | 13.8275 | 3.7236 | 2.1105 | 0.10875 | 2.4706 | 3.165 | 4.2821 | 1.7939 | 2.4271 | 3.0553 | 2.3323 | 0.19142
174.5 | 13.84 | 3.6675 | 2.1993 | 0.10875 | 2.4706 | 3.1174 | 4.2176 | 1.8694 | 2.5292 | 3.0143 | 2.4114 | 0.23838
175 | 13.86 | 3.4971 | 2.1507 | 0.10875 | 2.4706 | 2.9725 | 4.0216 | 1.8281 | 2.4733 | 2.8891 | 2.3681 | 0.26713
175.5 | 13.88 | 3.587 | 2.1253 | 0.10875 | 2.4706 | 3.049 | 4.1251 | 1.8065 | 2.4441 | 2.9553 | 2.3455 | 0.23039
176 | 13.89 | 3.4762 | 2.0526 | 0.10875 | 2.4706 | 2.9547 | 3.9976 | 1.7447 | 2.3605 | 2.8737 | 2.2807 | 0.23226
176.5 | 13.91 | 3.3865 | 2.1187 | 0.10875 | 2.4706 | 2.8785 | 3.8944 | 1.8009 | 2.4365 | 2.8075 | 2.3396 | 0.27898
177 | 13.93 | 3.5006 | 2.2432 | 0.10875 | 2.4706 | 2.9755 | 4.0256 | 1.9067 | 2.5797 | 2.8917 | 2.4506 | 0.29798
177.5 | 13.96 | 3.5438 | 2.2734 | 0.10875 | 2.4706 | 3.0122 | 4.0753 | 1.9324 | 2.6144 | 2.9235 | 2.4775 | 0.29567
178 | 13.98 | 3.4936 | 2.3854 | 0.10875 | 2.4706 | 2.9695 | 4.0176 | 2.0276 | 2.7432 | 2.8865 | 2.5773 | 0.34872
178.5 | 14 | 3.4929 | 2.4644 | 0.10875 | 2.4706 | 2.9689 | 4.0168 | 2.0948 | 2.8341 | 2.886 | 2.6477 | 0.3739
179 | 14.01 | 3.4859 | 2.3044 | 0.10875 | 2.4706 | 2.963 | 4.0088 | 1.9588 | 2.6501 | 2.8809 | 2.5051 | 0.32061
179.5 | 14.02 | 3.5319 | 2.3129 | 0.10875 | 2.4706 | 3.0021 | 4.0617 | 1.966 | 2.6599 | 2.9148 | 2.5127 | 0.31573
180 | 14.04 | 3.4957 | 2.413 | 0.10875 | 2.4706 | 2.9713 | 4.02 | 2.051 | 2.7749 | 2.8881 | 2.6019 | 0.35545
180.5 | 14.06 | 3.4045 | 2.27 | 0.10875 | 2.4706 | 2.8938 | 3.9152 | 1.9295 | 2.6105 | 2.8209 | 2.4745 | 0.33192
181 | 14.08 | 3.2479 | 2.1559 | 0.10875 | 2.4706 | 2.7607 | 3.7351 | 1.8325 | 2.4793 | 2.7049 | 2.3727 | 0.32766
181.5 | 14.0925 | 3.2632 | 2.167 | 0.10875 | 2.4706 | 2.7737 | 3.7526 | 1.842 | 2.4921 | 2.7162 | 2.3827 | 0.32622
182 | 14.11 | 3.2576 | 2.1629 | 0.10875 | 2.4706 | 2.769 | 3.7462 | 1.8385 | 2.4874 | 2.7121 | 2.379 | 0.33273
182.5 | 14.13 | 3.2929 | 2.365 | 0.10875 | 2.4706 | 2.799 | 3.7868 | 2.0103 | 2.7198 | 2.7383 | 2.5591 | 0.38765
183 | 14.14 | 3.2763 | 2.4631 | 0.10875 | 2.4706 | 2.7848 | 3.7677 | 2.0937 | 2.8326 | 2.726 | 2.6466 | 0.42438
183.5 | 14.16 | 3.2984 | 2.481 | 0.10875 | 2.4706 | 2.8037 | 3.7932 | 2.1089 | 2.8532 | 2.7424 | 2.6625 | 0.42055
184 | 14.17 | 3.2943 | 2.4776 | 0.10875 | 2.4706 | 2.8001 | 3.7884 | 2.106 | 2.8493 | 2.7393 | 2.6595 | 0.4243
184.5 | 14.19 | 3.4442 | 2.6288 | 0.10875 | 2.4706 | 2.9275 | 3.9608 | 2.2345 | 3.0231 | 2.8501 | 2.7942 | 0.42645
185 | 14.2 | 3.6038 | 2.7263 | 0.10875 | 2.4706 | 3.0632 | 4.1444 | 2.3174 | 3.1353 | 2.9676 | 2.8811 | 0.42381
185.5 | 14.22 | 3.5228 | 2.631 | 0.10875 | 2.4706 | 2.9944 | 4.0513 | 2.2364 | 3.0257 | 2.9081 | 2.7962 | 0.41235
186 | 14.23 | 3.5598 | 2.6006 | 0.10875 | 2.4706 | 3.0258 | 4.0938 | 2.2105 | 2.9907 | 2.9353 | 2.7691 | 0.39726
186.5 | 14.25 | 3.5249 | 2.3827 | 0.10875 | 2.4706 | 2.9962 | 4.0537 | 2.0253 | 2.7401 | 2.9096 | 2.5749 | 0.33791
187 | 14.26 | 3.5424 | 2.2725 | 0.10875 | 2.4706 | 3.011 | 4.0737 | 1.9316 | 2.6133 | 2.9224 | 2.4766 | 0.29521
187.5 | 14.27 | 3.4261 | 2.2375 | 0.10875 | 2.4706 | 2.9122 | 3.94 | 1.9019 | 2.5731 | 2.8368 | 2.4455 | 0.31242
188 | 14.28 | 3.5598 | 2.2847 | 0.10875 | 2.4706 | 3.0258 | 4.0938 | 1.942 | 2.6274 | 2.9353 | 2.4875 | 0.29876
188.5 | 14.3 | 3.5857 | 2.3511 | 0.10875 | 2.4706 | 3.0478 | 4.1235 | 1.9985 | 2.7038 | 2.9543 | 2.5468 | 0.31493
189 | 14.3033 | 3.4309 | 2.3139 | 0.10875 | 2.4706 | 2.9163 | 3.9456 | 1.9668 | 2.661 | 2.8403 | 2.5136 | 0.33941
189.5 | 14.32 | 3.4601 | 2.3607 | 0.10875 | 2.4706 | 2.9411 | 3.9792 | 2.0066 | 2.7148 | 2.8619 | 2.5553 | 0.3434
190 | 14.3375 | 3.4441 | 2.2037 | 0.10875 | 2.4706 | 2.9275 | 3.9608 | 1.8731 | 2.5342 | 2.8501 | 2.4154 | 0.29927
190.5 | 14.35 | 3.4546 | 2.2819 | 0.10875 | 2.4706 | 2.9364 | 3.9728 | 1.9396 | 2.6242 | 2.8578 | 2.4851 | 0.32362
191 | 14.36 | 3.4205 | 2.383 | 0.10875 | 2.4706 | 2.9074 | 3.9336 | 2.0255 | 2.7404 | 2.8327 | 2.5751 | 0.36354
191.5 | 14.38 | 3.4142 | 2.3268 | 0.10875 | 2.4706 | 2.9021 | 3.9264 | 1.9778 | 2.6758 | 2.8281 | 2.525 | 0.34642
192 | 14.39 | 3.4608 | 2.4674 | 0.10875 | 2.4706 | 2.9417 | 3.98 | 2.0973 | 2.8375 | 2.8624 | 2.6504 | 0.37975
192.5 | 14.4 | 3.3102 | 2.2013 | 0.10875 | 2.4706 | 2.8137 | 3.8067 | 1.8711 | 2.5315 | 2.7511 | 2.4132 | 0.3311
193 | 14.42 | 3.4017 | 2.3689 | 0.10875 | 2.4706 | 2.8915 | 3.912 | 2.0135 | 2.7242 | 2.8188 | 2.5626 | 0.36163
193.5 | 14.43 | 3.3899 | 2.2594 | 0.10875 | 2.4706 | 2.8814 | 3.8984 | 1.9205 | 2.5983 | 2.8101 | 2.465 | 0.33177
194 | 14.44 | 3.4601 | 2.3865 | 0.10875 | 2.4706 | 2.9411 | 3.9792 | 2.0285 | 2.7445 | 2.8619 | 2.5783 | 0.35626
194.5 | 14.45 | 3.4699 | 2.5306 | 0.10875 | 2.4706 | 2.9494 | 3.9904 | 2.151 | 2.9102 | 2.8691 | 2.7067 | 0.39402
195 | 14.47 | 3.3941 | 2.3631 | 0.10875 | 2.4706 | 2.885 | 3.9032 | 2.0086 | 2.7176 | 2.8132 | 2.5574 | 0.36391
195.5 | 14.4733 | 3.6136 | 2.5841 | 0.10875 | 2.4706 | 3.0716 | 4.1557 | 2.1965 | 2.9718 | 2.9748 | 2.7544 | 0.37891
196 | 14.49 | 3.4713 | 2.3689 | 0.10875 | 2.4706 | 2.9506 | 3.992 | 2.0136 | 2.7243 | 2.8701 | 2.5626 | 0.34285
196.5 | 14.5 | 4.5144 | 2.2023 | 0.2175 | 2.2911 | 3.8373 | 5.1916 | 1.8719 | 2.5326 | 2.9148 | 2.6259 | 0.35342
197 | 14.51 | 4.5083 | 2.2292 | 0.2175 | 2.2911 | 3.8321 | 5.1846 | 1.8948 | 2.5636 | 2.9117 | 2.647 | 0.36693
197.5 | 14.53 | 4.3899 | 1.9349 | 0.2175 | 2.2911 | 3.7314 | 5.0484 | 1.6446 | 2.2251 | 2.8516 | 2.4167 | 0.30069
198 | 14.54 | 4.3647 | 2.0012 | 0.2175 | 2.2911 | 3.71 | 5.0194 | 1.701 | 2.3014 | 2.8388 | 2.4686 | 0.32331
198.5 | 14.55 | 4.4627 | 2.0288 | 0.2175 | 2.2911 | 3.7933 | 5.1321 | 1.7245 | 2.3331 | 2.8886 | 2.4902 | 0.31536
199 | 14.56 | 4.4212 | 2.0611 | 0.2175 | 2.2911 | 3.758 | 5.0844 | 1.7519 | 2.3702 | 2.8676 | 2.5154 | 0.32784
199.5 | 14.57 | 4.4121 | 2.1426 | 0.2175 | 2.2911 | 3.7503 | 5.0739 | 1.8212 | 2.464 | 2.8629 | 2.5792 | 0.35747
200 | 14.59 | 4.5205 | 2.2058 | 0.2175 | 2.2911 | 3.8424 | 5.1986 | 1.8749 | 2.5367 | 2.9178 | 2.6287 | 0.35132
200.5 | 14.6 | 4.4829 | 2.0961 | 0.2175 | 2.2911 | 3.8105 | 5.1554 | 1.7817 | 2.4106 | 2.8988 | 2.5429 | 0.3333
201 | 14.61 | 4.3234 | 2.0052 | 0.2175 | 2.2911 | 3.6749 | 4.9719 | 1.7045 | 2.306 | 2.8178 | 2.4717 | 0.32859
201.5 | 14.63 | 4.1761 | 1.9207 | 0.2175 | 2.2911 | 3.5497 | 4.8025 | 1.6326 | 2.2088 | 2.7424 | 2.4056 | 0.3296
202 | 14.64 | 4.2581 | 1.9141 | 0.2175 | 2.2911 | 3.6194 | 4.8968 | 1.627 | 2.2012 | 2.7844 | 2.4004 | 0.3164
202.5 | 14.65 | 4.7462 | 2.3681 | 0.2175 | 2.2911 | 4.0343 | 5.4581 | 2.0129 | 2.7233 | 3.0312 | 2.7557 | 0.36112
203 | 14.655 | 4.8212 | 2.5115 | 0.2175 | 2.2911 | 4.0981 | 5.5444 | 2.1348 | 2.8882 | 3.0686 | 2.8679 | 0.38389
203.5 | 14.67 | 4.6244 | 2.4615 | 0.2175 | 2.2911 | 3.9307 | 5.318 | 2.0922 | 2.8307 | 2.9701 | 2.8287 | 0.40333
204 | 14.68 | 4.4505 | 2.022 | 0.2175 | 2.2911 | 3.7829 | 5.1181 | 1.7187 | 2.3253 | 2.8824 | 2.4848 | 0.3117
204.5 | 14.69 | 4.4051 | 1.7933 | 0.2175 | 2.2911 | 3.7443 | 5.0658 | 1.5243 | 2.0624 | 2.8594 | 2.3059 | 0.24635
205 | 14.7025 | 4.4718 | 1.8282 | 0.2175 | 2.2911 | 3.801 | 5.1426 | 1.554 | 2.1025 | 2.8932 | 2.3332 | 0.24737
205.5 | 14.72 | 4.3647 | 1.974 | 0.2175 | 2.2911 | 3.71 | 5.0194 | 1.6779 | 2.2701 | 2.8388 | 2.4472 | 0.31281
206 | 14.73 | 4.5286 | 2.151 | 0.2175 | 2.2911 | 3.8493 | 5.2079 | 1.8283 | 2.4736 | 2.9219 | 2.5858 | 0.34081
206.5 | 14.7433 | 4.5459 | 2.1609 | 0.2175 | 2.2911 | 3.864 | 5.2278 | 1.8367 | 2.485 | 2.9306 | 2.5935 | 0.33874
207 | 14.76 | 4.4091 | 2.0262 | 0.2175 | 2.2911 | 3.7477 | 5.0704 | 1.7223 | 2.3302 | 2.8614 | 2.4882 | 0.32152
207.5 | 14.77 | 4.4982 | 2.2858 | 0.2175 | 2.2911 | 3.8234 | 5.1729 | 1.9429 | 2.6286 | 2.9065 | 2.6912 | 0.37622
208 | 14.78 | 4.2732 | 1.8963 | 0.2175 | 2.2911 | 3.6322 | 4.9142 | 1.6118 | 2.1807 | 2.7921 | 2.3864 | 0.30849
208.5 | 14.7967 | 4.3687 | 2.0311 | 0.2175 | 2.2911 | 3.7134 | 5.024 | 1.7265 | 2.3358 | 2.8409 | 2.492 | 0.33334
209 | 14.81 | 4.4344 | 2.097 | 0.2175 | 2.2911 | 3.7692 | 5.0995 | 1.7825 | 2.4116 | 2.8742 | 2.5436 | 0.33876
209.5 | 14.82 | 4.2832 | 2.0383 | 0.2175 | 2.2911 | 3.6407 | 4.9257 | 1.7325 | 2.344 | 2.7973 | 2.4976 | 0.3429
210 | 14.83 | 4.1352 | 1.9516 | 0.2175 | 2.2911 | 3.5149 | 4.7555 | 1.6589 | 2.2444 | 2.7214 | 2.4298 | 0.34883
210.5 | 14.84 | 4.1961 | 1.9595 | 0.2175 | 2.2911 | 3.5667 | 4.8255 | 1.6656 | 2.2535 | 2.7526 | 2.436 | 0.34201
211 | 14.86 | 4.208 | 2.0227 | 0.2175 | 2.2911 | 3.5768 | 4.8393 | 1.7193 | 2.3261 | 2.7588 | 2.4854 | 0.3535
211.5 | 14.87 | 4.0407 | 2.1306 | 0.2175 | 2.2911 | 3.4346 | 4.6468 | 1.811 | 2.4501 | 2.6726 | 2.5698 | 0.40972
212 | 14.89 | 4.2051 | 2.3353 | 0.2175 | 2.2911 | 3.5743 | 4.8358 | 1.985 | 2.6855 | 2.7573 | 2.73 | 0.43913
212.5 | 14.9 | 4.3556 | 2.296 | 0.2175 | 2.2911 | 3.7023 | 5.0089 | 1.9516 | 2.6404 | 2.8342 | 2.6992 | 0.40469
213 | 14.92 | 4.1641 | 2.2088 | 0.2175 | 2.2911 | 3.5395 | 4.7887 | 1.8775 | 2.5401 | 2.7362 | 2.631 | 0.41354
213.5 | 14.93 | 3.9104 | 2.1425 | 0.2175 | 2.2911 | 3.3238 | 4.497 | 1.8211 | 2.4638 | 2.6049 | 2.5791 | 0.4382
214 | 14.95 | 3.8888 | 1.9442 | 0.2175 | 2.2911 | 3.3055 | 4.4721 | 1.6525 | 2.2358 | 2.5936 | 2.4239 | 0.38687
214.5 | 14.96 | 3.9183 | 2.0219 | 0.2175 | 2.2911 | 3.3306 | 4.506 | 1.7186 | 2.3252 | 2.609 | 2.4848 | 0.40576
215 | 14.9667 | 3.8495 | 2.039 | 0.2175 | 2.2911 | 3.2721 | 4.4269 | 1.7332 | 2.3449 | 2.5731 | 2.4981 | 0.41771
215.5 | 14.99 | 3.5337 | 2.118 | 0.2175 | 2.2911 | 3.0036 | 4.0637 | 1.8003 | 2.4357 | 2.4064 | 2.56 | 0.49196
216 | 15 | 3.1814 | 1.7668 | 0.2175 | 2.2911 | 2.7042 | 3.6587 | 1.5017 | 2.0318 | 2.2166 | 2.2851 | 0.46846
216.5 | 15.02 | 3.5096 | 2.1713 | 0.2175 | 2.2911 | 2.9832 | 4.0361 | 1.8456 | 2.497 | 2.3935 | 2.6017 | 0.51178
217 | 15.03 | 3.4856 | 2.3038 | 0.2175 | 2.2911 | 2.9628 | 4.0084 | 1.9582 | 2.6494 | 2.3807 | 2.7054 | 0.54393
217.5 | 15.0433 | 3.4473 | 3.0357 | 0.2175 | 2.2911 | 2.9302 | 3.9643 | 2.5803 | 3.491 | 2.3602 | 3.278 | 0.67178
218 | 15.06 | 2.962 | 2.6192 | 0.2175 | 2.2911 | 2.5177 | 3.4063 | 2.2263 | 3.012 | 2.096 | 2.9521 | 0.68651
218.5 | 15.07 | 2.5937 | 2.4553 | 0.13125 | 2.4334 | 2.2046 | 2.9828 | 2.087 | 2.8236 | 2.1422 | 2.6777 | 0.61183
219 | 15.09 | 2.7913 | 3.0747 | 0.13125 | 2.4334 | 2.3726 | 3.21 | 2.6135 | 3.5359 | 2.2832 | 3.2158 | 0.68079
219.5 | 15.1 | 3.071 | 3.1303 | 0.13125 | 2.4334 | 2.6103 | 3.5316 | 2.6608 | 3.5999 | 2.4808 | 3.2641 | 0.64149
220 | 15.105 | 3.3319 | 4.3979 | 0.13125 | 2.4334 | 2.8321 | 3.8317 | 3.7382 | 5.0576 | 2.6629 | 4.3654 | 0.76693
220.5 | 15.13 | 3.295 | 3.6486 | 0.13125 | 2.4334 | 2.8007 | 3.7892 | 3.1013 | 4.1959 | 2.6372 | 3.7144 | 0.68276
221 | 15.14 | 2.7156 | 2.8409 | 0.13125 | 2.4334 | 2.3083 | 3.123 | 2.4147 | 3.267 | 2.2294 | 3.0127 | 0.65988
221.5 | 15.16 | 2.5758 | 2.0665 | 0.13125 | 2.4334 | 2.1895 | 2.9622 | 1.7565 | 2.3764 | 2.1294 | 2.3399 | 0.51885
222 | 15.17 | 3.0089 | 2.3574 | 0.13125 | 2.4334 | 2.5576 | 3.4603 | 2.0038 | 2.7111 | 2.4371 | 2.5927 | 0.49132
222.5 | 15.18 | 2.6797 | 2.1606 | 0.13125 | 2.4334 | 2.2777 | 3.0816 | 1.8365 | 2.4847 | 2.2037 | 2.4217 | 0.52098
223 | 15.2 | 2.6438 | 3.1717 | 0.13125 | 2.4334 | 2.2472 | 3.0404 | 2.696 | 3.6475 | 2.1781 | 3.3001 | 0.72443
223.5 | 15.21 | 2.5366 | 2.5554 | 0.13125 | 2.4334 | 2.1561 | 2.9171 | 2.172 | 2.9387 | 2.1011 | 2.7647 | 0.64509
224 | 15.23 | 2.7228 | 2.5097 | 0.13125 | 2.4334 | 2.3144 | 3.1312 | 2.1333 | 2.8862 | 2.2345 | 2.725 | 0.5966
224.5 | 15.24 | 2.6653 | 3.1986 | 0.13125 | 2.4334 | 2.2655 | 3.0651 | 2.7188 | 3.6783 | 2.1935 | 3.3234 | 0.72215
225 | 15.26 | 2.5473 | 1.663 | 0.13125 | 2.4334 | 2.1652 | 2.9294 | 1.4136 | 1.9125 | 2.1088 | 1.9895 | 0.71908
225.5 | 15.27 | 2.5223 | 1.6872 | 0.13125 | 2.4334 | 2.144 | 2.9007 | 1.4341 | 1.9403 | 2.0909 | 2.0105 | 0.74255
226 | 15.28 | 2.3098 | 1.4568 | 0.13125 | 2.4334 | 1.9634 | 2.6563 | 1.2382 | 1.6753 | 1.937 | 1.8102 | 0.70834
226.5 | 15.31 | 1.6479 | 0.98732 | 0.13125 | 2.4334 | 1.4007 | 1.8951 | 0.83922 | 1.1354 | 1.4445 | 1.4024 | 0.75966
227 | 15.32 | 2.3416 | 1.5424 | 0.13125 | 2.4334 | 1.9903 | 2.6928 | 1.3111 | 1.7738 | 1.9601 | 1.8847 | 0.74386
227.5 | 15.33 | 2.5117 | 1.8199 | 0.13125 | 2.4334 | 2.1349 | 2.8884 | 1.5469 | 2.0928 | 2.0832 | 2.1257 | 0.8158
228 | 15.35 | 2.5723 | 2.6371 | 0.13125 | 2.4334 | 2.1864 | 2.9581 | 2.2416 | 3.0327 | 2.1268 | 2.8357 | 1.0858
228.5 | 15.36 | 2.7192 | 2.7986 | 0.13125 | 2.4334 | 2.3113 | 3.1271 | 2.3788 | 3.2183 | 2.2319 | 2.9759 | 1.0851
229 | 15.38 | 2.7877 | 2.0795 | 0.13125 | 2.4334 | 2.3695 | 3.2058 | 1.7675 | 2.3914 | 2.2807 | 2.3512 | 0.82525
229.5 | 15.4 | 2.6653 | 1.8979 | 0.13125 | 2.4334 | 2.2655 | 3.0651 | 1.6132 | 2.1826 | 2.1935 | 2.1935 | 0.78863
230 | 15.41 | 2.4548 | 1.5906 | 0.13125 | 2.4334 | 2.0866 | 2.823 | 1.352 | 1.8292 | 2.0421 | 1.9265 | 0.72423
230.5 | 15.43 | 2.3239 | 1.4294 | 0.13125 | 2.4334 | 1.9753 | 2.6725 | 1.215 | 1.6438 | 1.9472 | 1.7865 | 0.68886
231 | 15.45 | 2.338 | 1.4788 | 0.13125 | 2.4334 | 1.9873 | 2.6887 | 1.257 | 1.7007 | 1.9575 | 1.8294 | 0.70693
231.5 | 15.465 | 2.4406 | 1.6005 | 0.13125 | 2.4334 | 2.0745 | 2.8067 | 1.3604 | 1.8406 | 2.0319 | 1.9351 | 0.73
232 | 15.48 | 2.4441 | 1.7872 | 0.13125 | 2.4334 | 2.0775 | 2.8108 | 1.5192 | 2.0553 | 2.0344 | 2.0974 | 0.83021
232.5 | 15.5 | 2.3557 | 1.8117 | 0.13125 | 2.4334 | 2.0023 | 2.709 | 1.54 | 2.0835 | 1.9703 | 2.1186 | 0.88065
233 | 15.52 | 2.5544 | 1.9344 | 0.13125 | 2.4334 | 2.1713 | 2.9376 | 1.6443 | 2.2246 | 2.114 | 2.2252 | 0.85244
233.5 | 15.53 | 2.391 | 1.7174 | 0.13125 | 2.4334 | 2.0324 | 2.7497 | 1.4598 | 1.975 | 1.996 | 2.0367 | 0.81283
234 | 15.55 | 2.469 | 1.7837 | 0.13125 | 2.4334 | 2.0986 | 2.8393 | 1.5161 | 2.0513 | 2.0524 | 2.0943 | 0.81992
234.5 | 15.57 | 2.43 | 1.7506 | 0.13125 | 2.4334 | 2.0655 | 2.7944 | 1.488 | 2.0131 | 2.0242 | 2.0655 | 0.81428
235 | 15.59 | 2.5437 | 1.7975 | 0.13125 | 2.4334 | 2.1622 | 2.9253 | 1.5279 | 2.0671 | 2.1063 | 2.1063 | 0.79555
235.5 | 15.6067 | 2.6761 | 1.8816 | 0.13125 | 2.4334 | 2.2747 | 3.0775 | 1.5994 | 2.1639 | 2.2012 | 2.1794 | 0.777
236 | 15.62 | 2.43 | 1.7506 | 0.13125 | 2.4334 | 2.0655 | 2.7944 | 1.488 | 2.0131 | 2.0242 | 2.0655 | 0.81679
236.5 | 15.64 | 2.437 | 1.7089 | 0.13125 | 2.4334 | 2.0715 | 2.8026 | 1.4526 | 1.9653 | 2.0293 | 2.0293 | 0.79782
237 | 15.66 | 2.3875 | 1.5175 | 0.13125 | 2.4334 | 2.0293 | 2.7456 | 1.2898 | 1.7451 | 1.9934 | 1.863 | 0.70622
237.5 | 15.67 | 2.331 | 1.5133 | 0.13125 | 2.4334 | 1.9813 | 2.6806 | 1.2863 | 1.7403 | 1.9524 | 1.8594 | 0.73469
238 | 15.69 | 2.5117 | 1.8199 | 0.13125 | 2.4334 | 2.1349 | 2.8884 | 1.5469 | 2.0928 | 2.0832 | 2.1257 | 0.81654
238.5 | 15.7 | 2.4087 | 1.914 | 0.13125 | 2.4334 | 2.0474 | 2.77 | 1.6269 | 2.2011 | 2.0088 | 2.2075 | 0.89822
239 | 15.72 | 2.4548 | 1.7717 | 0.13125 | 2.4334 | 2.0866 | 2.823 | 1.5059 | 2.0374 | 2.0421 | 2.0838 | 0.81876
239.5 | 15.73 | 2.583 | 1.906 | 0.13125 | 2.4334 | 2.1955 | 2.9704 | 1.6201 | 2.1919 | 2.1345 | 2.2005 | 0.82605
240 | 15.75 | 2.6259 | 1.9425 | 0.13125 | 2.4334 | 2.232 | 3.0198 | 1.6511 | 2.2339 | 2.1653 | 2.2322 | 0.82488
240.5 | 15.77 | 2.4761 | 1.7897 | 0.13125 | 2.4334 | 2.1047 | 2.8475 | 1.5213 | 2.0582 | 2.0575 | 2.0995 | 0.82076
241 | 15.7825 | 2.5437 | 1.7735 | 0.13125 | 2.4334 | 2.1622 | 2.9253 | 1.5075 | 2.0395 | 2.1063 | 2.0854 | 0.78464
241.5 | 15.8 | 2.6546 | 1.8157 | 0.13125 | 2.4334 | 2.2564 | 3.0528 | 1.5434 | 2.0881 | 2.1858 | 2.1221 | 0.75099
242 | 15.82 | 2.4619 | 1.6174 | 0.13125 | 2.4334 | 2.0926 | 2.8312 | 1.3748 | 1.86 | 2.0473 | 1.9498 | 0.72777
242.5 | 15.83 | 2.6582 | 1.892 | 0.13125 | 2.4334 | 2.2594 | 3.0569 | 1.6082 | 2.1758 | 2.1883 | 2.1883 | 0.78671
243 | 15.85 | 2.6259 | 1.7467 | 0.13125 | 2.4334 | 2.232 | 3.0198 | 1.4847 | 2.0087 | 2.1653 | 2.0621 | 0.73529
243.5 | 15.87 | 2.7012 | 1.8058 | 0.13125 | 2.4334 | 2.296 | 3.1064 | 1.5349 | 2.0766 | 2.2191 | 2.1134 | 0.72839
244 | 15.89 | 2.5437 | 1.75 | 0.13125 | 2.4334 | 2.1622 | 2.9253 | 1.4875 | 2.0124 | 2.1063 | 2.065 | 0.76905
244.5 | 15.9 | 2.3345 | 1.5368 | 0.13125 | 2.4334 | 1.9843 | 2.6847 | 1.3062 | 1.7673 | 1.9549 | 1.8797 | 0.74284
245 | 15.93 | 2.5616 | 1.6961 | 0.13125 | 2.4334 | 2.1773 | 2.9458 | 1.4417 | 1.9505 | 2.1191 | 2.0182 | 0.73479
245.5 | 15.94 | 2.8238 | 1.9014 | 0.13125 | 2.4334 | 2.4002 | 3.2474 | 1.6162 | 2.1866 | 2.3063 | 2.1965 | 0.73638
246 | 15.96 | 2.5366 | 1.9189 | 0.13125 | 2.4334 | 2.1561 | 2.9171 | 1.6311 | 2.2067 | 2.1011 | 2.2117 | 0.8498
246.5 | 15.98 | 2.3945 | 1.7693 | 0.13125 | 2.4334 | 2.0354 | 2.7537 | 1.5039 | 2.0347 | 1.9985 | 2.0818 | 0.84578
247 | 15.9925 | 2.5473 | 1.663 | 0.13125 | 2.4334 | 2.1652 | 2.9294 | 1.4136 | 1.9125 | 2.1088 | 1.9895 | 0.71605
247.5 | 16.01 | 2.5223 | 1.7097 | 0.13125 | 2.4334 | 2.144 | 2.9007 | 1.4532 | 1.9661 | 2.0909 | 2.03 | 0.75457
248 | 16.03 | 2.6582 | 1.892 | 0.13125 | 2.4334 | 2.2594 | 3.0569 | 1.6082 | 2.1758 | 2.1883 | 2.1883 | 0.79283
248.5 | 16.045 | 2.6546 | 1.9144 | 0.13125 | 2.4334 | 2.2564 | 3.0528 | 1.6273 | 2.2016 | 2.1858 | 2.2079 | 0.80376
249 | 16.06 | 2.4406 | 1.6887 | 0.13125 | 2.4334 | 2.0745 | 2.8067 | 1.4354 | 1.942 | 2.0319 | 2.0118 | 0.78559
249.5 | 16.08 | 2.1068 | 1.391 | 0.13125 | 2.4334 | 1.7908 | 2.4229 | 1.1824 | 1.5997 | 1.7882 | 1.7531 | 0.76343
250 | 16.09 | 2.0721 | 1.287 | 0.13125 | 2.4334 | 1.7613 | 2.3829 | 1.094 | 1.4801 | 1.7626 | 1.6628 | 0.72567
250.5 | 16.11 | 2.4654 | 1.7807 | 0.13125 | 2.4334 | 2.0956 | 2.8352 | 1.5136 | 2.0478 | 2.0498 | 2.0917 | 0.81267
251 | 16.13 | 2.6833 | 2.0463 | 0.13125 | 2.4334 | 2.2808 | 3.0858 | 1.7394 | 2.3533 | 2.2063 | 2.3224 | 0.84905
251.5 | 16.15 | 2.3627 | 2.0171 | 0.13125 | 2.4334 | 2.0083 | 2.7171 | 1.7145 | 2.3196 | 1.9754 | 2.297 | 0.95794
252 | 16.17 | 2.3451 | 1.702 | 0.13125 | 2.4334 | 1.9933 | 2.6968 | 1.4467 | 1.9573 | 1.9626 | 2.0233 | 0.83195
252.5 | 16.19 | 2.1661 | 1.4816 | 0.13125 | 2.4334 | 1.8412 | 2.491 | 1.2593 | 1.7038 | 1.8318 | 1.8318 | 0.78841
253 | 16.2 | 2.2993 | 1.5718 | 0.13125 | 2.4334 | 1.9544 | 2.6442 | 1.336 | 1.8075 | 1.9293 | 1.9102 | 0.77592
253.5 | 16.22 | 2.2958 | 1.7837 | 0.13125 | 2.4334 | 1.9514 | 2.6401 | 1.5161 | 2.0512 | 1.9267 | 2.0943 | 0.88799
254 | 16.24 | 2.194 | 1.6906 | 0.13125 | 2.4334 | 1.8649 | 2.5232 | 1.437 | 1.9442 | 1.8523 | 2.0134 | 0.88531
254.5 | 16.25 | 2.3945 | 1.901 | 0.13125 | 2.4334 | 2.0354 | 2.7537 | 1.6159 | 2.1862 | 1.9985 | 2.1962 | 0.90058
255 | 16.27 | 2.5758 | 1.8999 | 0.13125 | 2.4334 | 2.1895 | 2.9622 | 1.6149 | 2.1849 | 2.1294 | 2.1952 | 0.82857
255.5 | 16.29 | 2.748 | 2.0738 | 0.13125 | 2.4334 | 2.3358 | 3.1602 | 1.7627 | 2.3849 | 2.2525 | 2.3463 | 0.84407
256 | 16.3033 | 2.5259 | 1.9641 | 0.13125 | 2.4334 | 2.147 | 2.9048 | 1.6695 | 2.2587 | 2.0934 | 2.251 | 0.87571
256.5 | 16.32 | 2.3204 | 1.6115 | 0.13125 | 2.4334 | 1.9724 | 2.6685 | 1.3698 | 1.8532 | 1.9447 | 1.9447 | 0.78645
257 | 16.33 | 2.3627 | 1.5807 | 0.13125 | 2.4334 | 2.0083 | 2.7171 | 1.3436 | 1.8178 | 1.9754 | 1.9179 | 0.75074
257.5 | 16.35 | 2.4229 | 1.5864 | 0.13125 | 2.4334 | 2.0594 | 2.7863 | 1.3485 | 1.8244 | 2.0191 | 1.9229 | 0.73173
258 | 16.37 | 2.3592 | 1.7889 | 0.13125 | 2.4334 | 2.0053 | 2.7131 | 1.5206 | 2.0573 | 1.9729 | 2.0988 | 0.86124
258.5 | 16.39 | 2.4122 | 1.836 | 0.13125 | 2.4334 | 2.0504 | 2.7741 | 1.5606 | 2.1114 | 2.0114 | 2.1397 | 0.86136
259 | 16.4 | 2.3416 | 1.699 | 0.13125 | 2.4334 | 1.9903 | 2.6928 | 1.4441 | 1.9538 | 1.9601 | 2.0207 | 0.83348
259.5 | 16.42 | 2.2431 | 1.6138 | 0.13125 | 2.4334 | 1.9066 | 2.5795 | 1.3717 | 1.8558 | 1.8882 | 1.9466 | 0.82581
260 | 16.44 | 2.437 | 1.7812 | 0.13125 | 2.4334 | 2.0715 | 2.8026 | 1.514 | 2.0483 | 2.0293 | 2.0921 | 0.82576
260.5 | 16.4533 | 2.5437 | 1.8985 | 0.13125 | 2.4334 | 2.1622 | 2.9253 | 1.6137 | 2.1833 | 2.1063 | 2.194 | 0.83911
261 | 16.47 | 2.5651 | 2.0276 | 0.13125 | 2.4334 | 2.1804 | 2.9499 | 1.7234 | 2.3317 | 2.1216 | 2.3061 | 0.8872
261.5 | 16.49 | 2.5223 | 1.9334 | 0.13125 | 2.4334 | 2.144 | 2.9007 | 1.6434 | 2.2234 | 2.0909 | 2.2243 | 0.8664
262 | 16.51 | 2.338 | 1.6262 | 0.13125 | 2.4334 | 1.9873 | 2.6887 | 1.3823 | 1.8702 | 1.9575 | 1.9575 | 0.79366
262.5 | 16.52 | 2.5366 | 1.7676 | 0.13125 | 2.4334 | 2.1561 | 2.9171 | 1.5025 | 2.0328 | 2.1011 | 2.0803 | 0.7775
263 | 16.54 | 2.338 | 1.649 | 0.13125 | 2.4334 | 1.9873 | 2.6887 | 1.4017 | 1.8964 | 1.9575 | 1.9773 | 0.80251
263.5 | 16.56 | 2.194 | 1.5487 | 0.13125 | 2.4334 | 1.8649 | 2.5232 | 1.3164 | 1.781 | 1.8523 | 1.8901 | 0.81718
264 | 16.5767 | 2.3098 | 1.6252 | 0.13125 | 2.4334 | 1.9634 | 2.6563 | 1.3814 | 1.8689 | 1.937 | 1.9565 | 0.80738
264.5 | 16.59 | 2.1347 | 1.455 | 0.13125 | 2.4334 | 1.8145 | 2.4549 | 1.2368 | 1.6733 | 1.8087 | 1.8087 | 0.79292
265 | 16.62 | 2.2045 | 1.7002 | 0.13125 | 2.4334 | 1.8739 | 2.5352 | 1.4452 | 1.9553 | 1.86 | 2.0218 | 0.88494
265.5 | 16.63 | 2.5117 | 1.8971 | 0.13125 | 2.4334 | 2.1349 | 2.8884 | 1.6126 | 2.1817 | 2.0832 | 2.1928 | 0.85761
266 | 16.65 | 2.3416 | 1.8523 | 0.13125 | 2.4334 | 1.9903 | 2.6928 | 1.5745 | 2.1302 | 1.9601 | 2.1539 | 0.89377
266.5 | 16.67 | 2.3275 | 1.8948 | 0.13125 | 2.4334 | 1.9783 | 2.6766 | 1.6106 | 2.179 | 1.9498 | 2.1908 | 0.92514
267 | 16.69 | 2.5223 | 1.8801 | 0.13125 | 2.4334 | 2.144 | 2.9007 | 1.5981 | 2.1621 | 2.0909 | 2.178 | 0.841
267.5 | 16.71 | 2.2887 | 1.6301 | 0.13125 | 2.4334 | 1.9454 | 2.632 | 1.3855 | 1.8746 | 1.9216 | 1.9608 | 0.81058
268 | 16.72 | 2.2712 | 1.6858 | 0.13125 | 2.4334 | 1.9305 | 2.6118 | 1.4329 | 1.9387 | 1.9088 | 2.0092 | 0.85696
268.5 | 16.74 | 2.4832 | 1.7713 | 0.13125 | 2.4334 | 2.1107 | 2.8557 | 1.5056 | 2.037 | 2.0627 | 2.0835 | 0.80314
269 | 16.76 | 2.4122 | 1.6653 | 0.13125 | 2.4334 | 2.0504 | 2.7741 | 1.4155 | 1.9151 | 2.0114 | 1.9914 | 0.78083
269.5 | 16.78 | 2.5723 | 2.0054 | 0.13125 | 2.4334 | 2.1864 | 2.9581 | 1.7046 | 2.3062 | 2.1268 | 2.2869 | 0.87946
270 | 16.8 | 2.201 | 1.5547 | 0.13125 | 2.4334 | 1.8709 | 2.5312 | 1.3215 | 1.7879 | 1.8575 | 1.8954 | 0.82037
270.5 | 16.8175 | 2.3627 | 1.6023 | 0.13125 | 2.4334 | 2.0083 | 2.7171 | 1.362 | 1.8427 | 1.9754 | 1.9367 | 0.77398
271 | 16.84 | 2.338 | 1.6262 | 0.13125 | 2.4334 | 1.9873 | 2.6887 | 1.3823 | 1.8702 | 1.9575 | 1.9575 | 0.79186
271.5 | 16.86 | 1.9064 | 1.4242 | 0.13125 | 2.4334 | 1.6204 | 2.1923 | 1.2106 | 1.6379 | 1.6394 | 1.782 | 0.88505
272 | 16.88 | 2.222 | 1.7163 | 0.13125 | 2.4334 | 1.8887 | 2.5554 | 1.4588 | 1.9737 | 1.8728 | 2.0357 | 0.88539
272.5 | 16.9 | 2.0825 | 1.518 | 0.13125 | 2.4334 | 1.7701 | 2.3949 | 1.2903 | 1.7457 | 1.7703 | 1.8634 | 0.85055
273 | 16.93 | 2.2747 | 2.1579 | 0.13125 | 2.4334 | 1.9335 | 2.6159 | 1.8342 | 2.4816 | 1.9113 | 2.4194 | 1.0423
273.5 | 16.94 | 2.1138 | 1.8305 | 0.13125 | 2.4334 | 1.7967 | 2.4309 | 1.5559 | 2.1051 | 1.7933 | 2.1349 | 0.98833
274 | 16.96 | 2.222 | 1.8228 | 0.13125 | 2.4334 | 1.8887 | 2.5554 | 1.5494 | 2.0962 | 1.8728 | 2.1282 | 0.93325
274.5 | 16.98 | 2.2747 | 1.7907 | 0.13125 | 2.4334 | 1.9335 | 2.6159 | 1.5221 | 2.0593 | 1.9113 | 2.1004 | 0.89912
275 | 17 | 2.2958 | 1.7324 | 0.13125 | 2.4334 | 1.9514 | 2.6401 | 1.4725 | 1.9922 | 1.9267 | 2.0497 | 0.86809
275.5 | 17.02 | 2.4122 | 1.9744 | 0.13125 | 2.4334 | 2.0504 | 2.7741 | 1.6782 | 2.2706 | 2.0114 | 2.2599 | 0.92498
276 | 17.04 | 2.533 | 1.9428 | 0.13125 | 2.4334 | 2.1531 | 2.913 | 1.6514 | 2.2343 | 2.0986 | 2.2325 | 0.85865
276.5 | 17.06 | 2.3486 | 1.8054 | 0.13125 | 2.4334 | 1.9963 | 2.7009 | 1.5346 | 2.0762 | 1.9652 | 2.1131 | 0.87178
277 | 17.08 | 2.3981 | 1.7977 | 0.13125 | 2.4334 | 2.0384 | 2.7578 | 1.528 | 2.0673 | 2.0011 | 2.1064 | 0.84791
277.5 | 17.1 | 2.3733 | 1.611 | 0.13125 | 2.4334 | 2.0173 | 2.7293 | 1.3694 | 1.8527 | 1.9831 | 1.9443 | 0.76884
278 | 17.12 | 2.1382 | 1.5224 | 0.13125 | 2.4334 | 1.8175 | 2.4589 | 1.2941 | 1.7508 | 1.8113 | 1.8673 | 0.83125
278.5 | 17.145 | 2.1173 | 1.5264 | 0.13125 | 2.4334 | 1.7997 | 2.4349 | 1.2974 | 1.7553 | 1.7959 | 1.8707 | 0.84048
279 | 17.17 | 2.0582 | 1.4741 | 0.13125 | 2.4334 | 1.7495 | 2.3669 | 1.253 | 1.6952 | 1.7523 | 1.8253 | 0.83688
279.5 | 17.185 | 2.2431 | 1.7355 | 0.13125 | 2.4334 | 1.9066 | 2.5795 | 1.4752 | 1.9959 | 1.8882 | 2.0524 | 0.88844
280 | 17.21 | 2.215 | 1.8442 | 0.13125 | 2.4334 | 1.8828 | 2.5473 | 1.5675 | 2.1208 | 1.8677 | 2.1468 | 0.94275
280.5 | 17.23 | 2.0132 | 1.7286 | 0.13125 | 2.4334 | 1.7112 | 2.3152 | 1.4693 | 1.9878 | 1.7189 | 2.0464 | 0.97967
281 | 17.245 | 1.9856 | 1.6463 | 0.13125 | 2.4334 | 1.6877 | 2.2834 | 1.3994 | 1.8933 | 1.6984 | 1.9749 | 0.9561
281.5 | 17.2733 | 2.3557 | 1.8653 | 0.13125 | 2.4334 | 2.0023 | 2.709 | 1.5855 | 2.1451 | 1.9703 | 2.1652 | 0.90083
282 | 17.29 | 2.3169 | 2.0664 | 0.13125 | 2.4334 | 1.9694 | 2.6644 | 1.7564 | 2.3764 | 1.9421 | 2.3399 | 0.99035
282.5 | 17.32 | 2.3063 | 2.122 | 0.13125 | 2.4334 | 1.9604 | 2.6523 | 1.8037 | 2.4403 | 1.9344 | 2.3882 | 1.0144
283 | 17.3325 | 2.2115 | 1.7853 | 0.13125 | 2.4334 | 1.8798 | 2.5433 | 1.5175 | 2.0531 | 1.8652 | 2.0957 | 0.91959
283.5 | 17.36 | 2.2606 | 1.5834 | 0.13125 | 2.4334 | 1.9215 | 2.5997 | 1.3459 | 1.8209 | 1.9011 | 1.9203 | 0.80381
284 | 17.39 | 2.1905 | 1.591 | 0.13125 | 2.4334 | 1.862 | 2.5191 | 1.3523 | 1.8296 | 1.8498 | 1.9268 | 0.83768
284.5 | 17.41 | 2.2571 | 1.7484 | 0.13125 | 2.4334 | 1.9185 | 2.5957 | 1.4861 | 2.0106 | 1.8985 | 2.0636 | 0.88966
285 | 17.44 | 2.2712 | 1.7874 | 0.13125 | 2.4334 | 1.9305 | 2.6118 | 1.5193 | 2.0556 | 1.9088 | 2.0975 | 0.89606
285.5 | 17.46 | 1.8755 | 1.3523 | 0.13125 | 2.4334 | 1.5942 | 2.1568 | 1.1495 | 1.5552 | 1.6163 | 1.7195 | 0.85993
286 | 17.48 | 1.9821 | 1.5181 | 0.13125 | 2.4334 | 1.6848 | 2.2794 | 1.2904 | 1.7459 | 1.6959 | 1.8636 | 0.90145
286.5 | 17.5 | 1.9408 | 1.4563 | 0.13125 | 2.4334 | 1.6496 | 2.2319 | 1.2379 | 1.6748 | 1.6651 | 1.8099 | 0.889
287 | 17.52 | 2.2431 | 1.7355 | 0.13125 | 2.4334 | 1.9066 | 2.5795 | 1.4752 | 1.9959 | 1.8882 | 2.0524 | 0.88858
287.5 | 17.55 | 1.9545 | 1.7538 | 0.13125 | 2.4334 | 1.6613 | 2.2477 | 1.4907 | 2.0169 | 1.6753 | 2.0683 | 1.0238
288 | 17.58 | 2.208 | 1.866 | 0.13125 | 2.4334 | 1.8768 | 2.5392 | 1.5861 | 2.1459 | 1.8626 | 2.1658 | 0.96502
288.5 | 17.6 | 2.1452 | 1.7763 | 0.13125 | 2.4334 | 1.8234 | 2.4669 | 1.5098 | 2.0427 | 1.8164 | 2.0878 | 0.94848
289 | 17.625 | 2.0929 | 1.7527 | 0.13125 | 2.4334 | 1.779 | 2.4069 | 1.4898 | 2.0156 | 1.7779 | 2.0674 | 0.96077
289.5 | 17.66 | 1.9787 | 1.5387 | 0.13125 | 2.4334 | 1.6819 | 2.2755 | 1.3079 | 1.7695 | 1.6933 | 1.8814 | 0.91241
290 | 17.68 | 2.1312 | 1.7627 | 0.13125 | 2.4334 | 1.8115 | 2.4509 | 1.4983 | 2.0271 | 1.8062 | 2.076 | 0.94273
290.5 | 17.7 | 2.2712 | 1.8985 | 0.13125 | 2.4334 | 1.9305 | 2.6118 | 1.6137 | 2.1832 | 1.9088 | 2.194 | 0.94727
291 | 17.73 | 2.2248 | 2.0707 | 0.13125 | 2.4334 | 1.8911 | 2.5586 | 1.7601 | 2.3813 | 1.8749 | 2.3436 | 1.032
291.5 | 17.75 | 1.9167 | 1.7137 | 0.13125 | 2.4334 | 1.6292 | 2.2042 | 1.4567 | 1.9708 | 1.6471 | 2.0335 | 1.0185
292 | 17.78 | 2.0734 | 1.6286 | 0.13125 | 2.4334 | 1.7624 | 2.3845 | 1.3843 | 1.8728 | 1.7635 | 1.9595 | 0.90879
292.5 | 17.8 | 1.9593 | 1.4967 | 0.13125 | 2.4334 | 1.6654 | 2.2532 | 1.2722 | 1.7213 | 1.6789 | 1.845 | 0.89514
293 | 17.83 | 2.1033 | 1.6568 | 0.13125 | 2.4334 | 1.7878 | 2.4188 | 1.4083 | 1.9053 | 1.7856 | 1.984 | 0.91369
293.5 | 17.85 | 1.9739 | 1.7164 | 0.13125 | 2.4334 | 1.6778 | 2.2699 | 1.4589 | 1.9739 | 1.6897 | 2.0358 | 0.99411
294 | 17.87 | 2.3211 | 2.2073 | 0.13125 | 2.4334 | 1.973 | 2.6693 | 1.8762 | 2.5384 | 1.9452 | 2.4623 | 1.0421
294.5 | 17.91 | 1.8591 | 1.5452 | 0.13125 | 2.4334 | 1.5802 | 2.1379 | 1.3134 | 1.777 | 1.604 | 1.8871 | 0.97681
295 | 17.93 | 1.8947 | 1.6076 | 0.13125 | 2.4334 | 1.6105 | 2.1789 | 1.3665 | 1.8488 | 1.6307 | 1.9413 | 0.98317
295.5 | 17.95 | 1.8283 | 1.309 | 0.13125 | 2.4334 | 1.5541 | 2.1026 | 1.1126 | 1.5053 | 1.581 | 1.6819 | 0.86966
296 | 17.975 | 1.6425 | 1.2152 | 0.13125 | 2.4334 | 1.3961 | 1.8889 | 1.033 | 1.3975 | 1.4404 | 1.6004 | 0.90703
296.5 | 18 | 1.5385 | 1.3559 | 0.13125 | 2.4334 | 1.3078 | 1.7693 | 1.1525 | 1.5593 | 1.3609 | 1.7226 | 1.0468
297 | 18.035 | 1.6526 | 1.5378 | 0.13125 | 2.4334 | 1.4047 | 1.9005 | 1.3071 | 1.7684 | 1.4481 | 1.8806 | 1.0716
297.5 | 18.0567 | 1.6391 | 1.6402 | 0.13125 | 2.4334 | 1.3933 | 1.885 | 1.3942 | 1.8862 | 1.4378 | 1.9696 | 1.1106
298 | 18.08 | 1.7182 | 1.9085 | 0.13125 | 2.4334 | 1.4604 | 1.9759 | 1.6223 | 2.1948 | 1.4979 | 2.2027 | 1.1734
298.5 | 18.1 | 1.4316 | 1.4166 | 0.13125 | 2.4334 | 1.2168 | 1.6463 | 1.2042 | 1.6291 | 1.2783 | 1.7754 | 1.121
299 | 18.13 | 1.5693 | 1.6827 | 0.13125 | 2.4334 | 1.3339 | 1.8047 | 1.4303 | 1.9351 | 1.3845 | 2.0065 | 1.1569
299.5 | 18.15 | 1.7019 | 1.7479 | 0.13125 | 2.4334 | 1.4466 | 1.9571 | 1.4857 | 2.0101 | 1.4855 | 2.0632 | 1.1298
300 | 18.18 | 1.5988 | 1.9853 | 0.13125 | 2.4334 | 1.359 | 1.8386 | 1.6875 | 2.2831 | 1.407 | 2.2694 | 1.2414
300.5 | 18.2067 | 1.7134 | 2.1032 | 0.13125 | 2.4334 | 1.4564 | 1.9704 | 1.7877 | 2.4187 | 1.4943 | 2.3718 | 1.232
301 | 18.2325 | 1.6667 | 1.7719 | 0.13125 | 2.4334 | 1.4167 | 1.9167 | 1.5061 | 2.0377 | 1.4588 | 2.0841 | 1.1465
301.5 | 18.2575 | 1.6022 | 1.7948 | 0.13125 | 2.4334 | 1.3618 | 1.8425 | 1.5256 | 2.064 | 1.4096 | 2.1039 | 1.1891
302 | 18.2867 | 1.3479 | 1.3125 | 0.13125 | 2.4334 | 1.1457 | 1.5501 | 1.1156 | 1.5093 | 1.2131 | 1.6849 | 1.1298
302.5 | 18.31 | 1.3309 | 1.2912 | 0.13125 | 2.4334 | 1.1313 | 1.5305 | 1.0975 | 1.4849 | 1.1998 | 1.6664 | 1.129
303 | 18.3367 | 1.5646 | 1.7454 | 0.13125 | 2.4334 | 1.3299 | 1.7993 | 1.4836 | 2.0072 | 1.3809 | 2.061 | 1.1815
303.5 | 18.36 | 1.4986 | 1.6928 | 0.13125 | 2.4334 | 1.2738 | 1.7234 | 1.4389 | 1.9467 | 1.3301 | 2.0153 | 1.199
304 | 18.39 | 1.6547 | 2.2013 | 0.13125 | 2.4334 | 1.4065 | 1.9029 | 1.8711 | 2.5315 | 1.4497 | 2.4571 | 1.2807
304.5 | 18.41 | 1.5666 | 1.6142 | 0.13125 | 2.4334 | 1.3316 | 1.8016 | 1.3721 | 1.8564 | 1.3824 | 1.9471 | 1.1394
305 | 18.43 | 1.6917 | 1.8384 | 0.13125 | 2.4334 | 1.438 | 1.9455 | 1.5626 | 2.1142 | 1.4778 | 2.1418 | 1.1601
305.5 | 18.4675 | 1.7793 | 1.9867 | 0.13125 | 2.4334 | 1.5124 | 2.0462 | 1.6887 | 2.2847 | 1.544 | 2.2706 | 1.1705
306 | 18.4833 | 1.8947 | 2.0934 | 0.13125 | 2.4334 | 1.6105 | 2.1789 | 1.7794 | 2.4075 | 1.6307 | 2.3634 | 1.1658
306.5 | 18.51 | 1.6055 | 1.5697 | 0.13125 | 2.4334 | 1.3647 | 1.8463 | 1.3342 | 1.8051 | 1.4122 | 1.9083 | 1.1058
307 | 18.5375 | 1.7826 | 1.7788 | 0.13125 | 2.4334 | 1.5152 | 2.05 | 1.5119 | 2.0456 | 1.5466 | 2.09 | 1.1046
307.5 | 18.56 | 1.8892 | 1.7135 | 0.13125 | 2.4334 | 1.6058 | 2.1726 | 1.4564 | 1.9705 | 1.6266 | 2.0332 | 1.035
308 | 18.58 | 2.0589 | 2.0632 | 0.13125 | 2.4334 | 1.7501 | 2.3677 | 1.7537 | 2.3727 | 1.7528 | 2.3371 | 1.0916
308.5 | 18.6067 | 1.9766 | 2.0406 | 0.13125 | 2.4334 | 1.6801 | 2.2731 | 1.7345 | 2.3467 | 1.6918 | 2.3175 | 1.1187
309 | 18.63 | 1.9325 | 1.76 | 0.13125 | 2.4334 | 1.6426 | 2.2224 | 1.496 | 2.024 | 1.6589 | 2.0737 | 1.0277
309.5 | 18.66 | 1.7019 | 1.4584 | 0.13125 | 2.4334 | 1.4466 | 1.9572 | 1.2396 | 1.6771 | 1.4855 | 1.8116 | 1.0097
310 | 18.68 | 1.8379 | 1.5755 | 0.13125 | 2.4334 | 1.5622 | 2.1136 | 1.3392 | 1.8118 | 1.5881 | 1.9134 | 0.99181
310.5 | 18.71 | 1.5106 | 1.3245 | 0.13125 | 2.4334 | 1.284 | 1.7371 | 1.1258 | 1.5232 | 1.3393 | 1.6953 | 1.0433
311 | 18.7367 | 1.894 | 1.7483 | 0.13125 | 2.4334 | 1.6099 | 2.1781 | 1.4861 | 2.0106 | 1.6302 | 2.0635 | 1.0455
311.5 | 18.7533 | 1.7622 | 1.723 | 0.13125 | 2.4334 | 1.4979 | 2.0266 | 1.4646 | 1.9815 | 1.5312 | 2.0416 | 1.0875
312 | 18.78 | 1.9277 | 2.2169 | 0.13125 | 2.4334 | 1.6385 | 2.2168 | 1.8844 | 2.5495 | 1.6553 | 2.4706 | 1.1898
312.5 | 18.82 | 1.7548 | 1.994 | 0.13125 | 2.4334 | 1.4916 | 2.018 | 1.6949 | 2.2931 | 1.5255 | 2.2769 | 1.1877
313 | 18.84 | 1.9195 | 1.8709 | 0.13125 | 2.4334 | 1.6315 | 2.2074 | 1.5902 | 2.1515 | 1.6492 | 2.17 | 1.0743
313.5 | 18.87 | 1.9711 | 1.8013 | 0.13125 | 2.4334 | 1.6754 | 2.2667 | 1.5311 | 2.0715 | 1.6877 | 2.1096 | 1.0358
314 | 18.8925 | 1.9366 | 1.8903 | 0.13125 | 2.4334 | 1.6461 | 2.2271 | 1.6067 | 2.1738 | 1.662 | 2.1869 | 1.0745
314.5 | 18.92 | 1.7677 | 1.6387 | 0.13125 | 2.4334 | 1.5025 | 2.0328 | 1.3929 | 1.8845 | 1.5353 | 1.9683 | 1.0572
315 | 18.95 | 1.7772 | 1.4867 | 0.13125 | 2.4334 | 1.5106 | 2.0438 | 1.2637 | 1.7097 | 1.5425 | 1.8363 | 0.98306
315.5 | 18.98 | 2.1298 | 1.8765 | 0.13125 | 2.4334 | 1.8104 | 2.4493 | 1.595 | 2.1579 | 1.8051 | 2.1749 | 0.99674
316 | 19 | 2.0943 | 2.0324 | 0.13125 | 2.4334 | 1.7802 | 2.4085 | 1.7276 | 2.3373 | 1.779 | 2.3104 | 1.0663
316.5 | 19.03 | 2.0021 | 1.9986 | 0.13125 | 2.4334 | 1.7018 | 2.3025 | 1.6988 | 2.2984 | 1.7107 | 2.281 | 1.0939
317 | 19.05 | 1.7677 | 1.5821 | 0.13125 | 2.4334 | 1.5025 | 2.0328 | 1.3448 | 1.8194 | 1.5353 | 1.9191 | 1.0312
317.5 | 19.07 | 1.938 | 1.5734 | 0.13125 | 2.4334 | 1.6473 | 2.2287 | 1.3374 | 1.8094 | 1.663 | 1.9116 | 0.95071
318 | 19.1 | 2.0326 | 1.7203 | 0.13125 | 2.4334 | 1.7277 | 2.3375 | 1.4622 | 1.9783 | 1.7333 | 2.0392 | 0.96978
318.5 | 19.13 | 2.2368 | 2.1176 | 0.13125 | 2.4334 | 1.9012 | 2.5723 | 1.7999 | 2.4352 | 1.8836 | 2.3843 | 1.043
319 | 19.16 | 2.0929 | 1.9968 | 0.13125 | 2.4334 | 1.779 | 2.4069 | 1.6973 | 2.2963 | 1.7779 | 2.2794 | 1.0496
319.5 | 19.18 | 2.2263 | 2.0064 | 0.13125 | 2.4334 | 1.8923 | 2.5602 | 1.7054 | 2.3073 | 1.8759 | 2.2877 | 1.0037
320 | 19.21 | 2.4955 | 2.1457 | 0.13125 | 2.4334 | 2.1212 | 2.8699 | 1.8239 | 2.4676 | 2.0715 | 2.4088 | 0.95456
320.5 | 19.24 | 2.4356 | 2.0261 | 0.13125 | 2.4334 | 2.0702 | 2.8009 | 1.7221 | 2.33 | 2.0282 | 2.3048 | 0.93434
321 | 19.26 | 2.501 | 2.0275 | 0.13125 | 2.4334 | 2.1258 | 2.8761 | 1.7234 | 2.3317 | 2.0755 | 2.3061 | 0.9106
321.5 | 19.285 | 2.4989 | 1.9964 | 0.13125 | 2.4334 | 2.1241 | 2.8737 | 1.697 | 2.2959 | 2.074 | 2.2791 | 0.89709
322 | 19.31 | 2.4198 | 2.0111 | 0.13125 | 2.4334 | 2.0568 | 2.7828 | 1.7094 | 2.3128 | 2.0168 | 2.2918 | 0.94007
322.5 | 19.33 | 2.1855 | 2.0292 | 0.13125 | 2.4334 | 1.8577 | 2.5133 | 1.7249 | 2.3336 | 1.8461 | 2.3076 | 1.0259
323 | 19.36 | 2.1578 | 2.1023 | 0.13125 | 2.4334 | 1.8341 | 2.4815 | 1.787 | 2.4177 | 1.8257 | 2.3711 | 1.0667
323.5 | 19.3767 | 2.3773 | 2.0313 | 0.13125 | 2.4334 | 2.0207 | 2.7339 | 1.7266 | 2.3359 | 1.986 | 2.3093 | 0.95554
324 | 19.41 | 2.1919 | 2.0031 | 0.13125 | 2.4334 | 1.8631 | 2.5207 | 1.7026 | 2.3035 | 1.8507 | 2.2849 | 1.0235
324.5 | 19.43 | 2.1739 | 1.9525 | 0.13125 | 2.4334 | 1.8478 | 2.5 | 1.6596 | 2.2454 | 1.8376 | 2.2409 | 1.012
325 | 19.46 | 2.1172 | 2.0232 | 0.13125 | 2.4334 | 1.7996 | 2.4348 | 1.7197 | 2.3267 | 1.7958 | 2.3024 | 1.0511
325.5 | 19.48 | 2.3456 | 2.0314 | 0.13125 | 2.4334 | 1.9938 | 2.6975 | 1.7267 | 2.3361 | 1.963 | 2.3094 | 0.96711
326 | 19.5 | 2.2272 | 2.0074 | 0.13125 | 2.4334 | 1.8931 | 2.5613 | 1.7063 | 2.3085 | 1.8766 | 2.2886 | 1.005
326.5 | 19.52 | 2.1225 | 2.029 | 0.13125 | 2.4334 | 1.8042 | 2.4409 | 1.7247 | 2.3334 | 1.7998 | 2.3074 | 1.0491
327 | 19.55 | 1.9809 | 2.0096 | 0.13125 | 2.4334 | 1.6838 | 2.278 | 1.7081 | 2.311 | 1.695 | 2.2905 | 1.1018
327.5 | 19.57 | 2.0885 | 2.0967 | 0.13125 | 2.4334 | 1.7752 | 2.4017 | 1.7822 | 2.4112 | 1.7747 | 2.3662 | 1.0953
328 | 19.59 | 2.2186 | 2.0309 | 0.13125 | 2.4334 | 1.8858 | 2.5513 | 1.7262 | 2.3355 | 1.8703 | 2.309 | 1.0137
328.5 | 19.61 | 2.263 | 2.0119 | 0.13125 | 2.4334 | 1.9236 | 2.6025 | 1.7101 | 2.3137 | 1.9028 | 2.2925 | 0.99736
329 | 19.6325 | 2.5164 | 2.2324 | 0.13125 | 2.4334 | 2.1389 | 2.8939 | 1.8975 | 2.5672 | 2.0866 | 2.484 | 0.97799
329.5 | 19.6525 | 2.5831 | 2.015 | 0.13125 | 2.4334 | 2.1956 | 2.9706 | 1.7128 | 2.3173 | 2.1346 | 2.2952 | 0.88091
330 | 19.69 | 2.42 | 2.0113 | 0.13125 | 2.4334 | 2.057 | 2.783 | 1.7096 | 2.313 | 2.017 | 2.292 | 0.94
330.5 | 19.72 | 2.107 | 1.9144 | 0.13125 | 2.4334 | 1.791 | 2.4231 | 1.6272 | 2.2016 | 1.7883 | 2.2078 | 1.0226
331 | 19.75 | 2.1145 | 2.0202 | 0.13125 | 2.4334 | 1.7973 | 2.4316 | 1.7172 | 2.3233 | 1.7938 | 2.2998 | 1.0521
331.5 | 19.77 | 2.2484 | 2.0291 | 0.13125 | 2.4334 | 1.9112 | 2.5857 | 1.7248 | 2.3335 | 1.8922 | 2.3075 | 1.0027
332 | 19.8 | 2.3176 | 1.9731 | 0.13125 | 2.4334 | 1.9699 | 2.6652 | 1.6771 | 2.2691 | 1.9426 | 2.2588 | 0.96418
332.5 | 19.83 | 2.2281 | 2.0083 | 0.13125 | 2.4334 | 1.8939 | 2.5623 | 1.707 | 2.3095 | 1.8773 | 2.2894 | 1.0102
333 | 19.86 | 2.0954 | 1.9995 | 0.13125 | 2.4334 | 1.7811 | 2.4097 | 1.6996 | 2.2994 | 1.7798 | 2.2817 | 1.0592
333.5 | 19.89 | 2.0378 | 2.0041 | 0.13125 | 2.4334 | 1.7321 | 2.3435 | 1.7035 | 2.3047 | 1.7372 | 2.2858 | 1.0825
334 | 19.91 | 2.0451 | 2.0123 | 0.13125 | 2.4334 | 1.7384 | 2.3519 | 1.7105 | 2.3142 | 1.7426 | 2.2929 | 1.0779
334.5 | 19.94 | 1.9996 | 1.9958 | 0.13125 | 2.4334 | 1.6997 | 2.2996 | 1.6964 | 2.2951 | 1.7089 | 2.2785 | 1.0948
335 | 19.97 | 2.0275 | 1.8931 | 0.13125 | 2.4334 | 1.7234 | 2.3316 | 1.6091 | 2.177 | 1.7295 | 2.1893 | 1.0454
335.5 | 19.99 | 1.9983 | 1.9942 | 0.13125 | 2.4334 | 1.6985 | 2.298 | 1.6951 | 2.2934 | 1.7079 | 2.2772 | 1.0953
336 | 20.03 | 2.0852 | 2.0224 | 0.13125 | 2.4334 | 1.7724 | 2.398 | 1.719 | 2.3257 | 1.7723 | 2.3016 | 1.063
336.5 | 20.0533 | 2.0122 | 2.0823 | 0.13125 | 2.4334 | 1.7103 | 2.314 | 1.7699 | 2.3946 | 1.7182 | 2.3537 | 1.1116
337 | 20.0775 | 2.1718 | 2.0147 | 0.13125 | 2.4334 | 1.846 | 2.4975 | 1.7125 | 2.3169 | 1.836 | 2.295 | 1.031
337.5 | 20.1 | 2.2501 | 2.0309 | 0.13125 | 2.4334 | 1.9126 | 2.5876 | 1.7262 | 2.3355 | 1.8934 | 2.309 | 1.0021
338 | 20.12 | 2.2057 | 2.0175 | 0.13125 | 2.4334 | 1.8749 | 2.5366 | 1.7149 | 2.3202 | 1.8609 | 2.2974 | 1.0167
338.5 | 20.14 | 2.1441 | 2.0185 | 0.13125 | 2.4334 | 1.8224 | 2.4657 | 1.7157 | 2.3213 | 1.8156 | 2.2982 | 1.0412
339 | 20.16 | 2.1011 | 2.0057 | 0.13125 | 2.4334 | 1.786 | 2.4163 | 1.7049 | 2.3066 | 1.784 | 2.2872 | 1.0571
339.5 | 20.18 | 2.4772 | 2.2981 | 0.13125 | 2.4334 | 2.1056 | 2.8488 | 1.9534 | 2.6428 | 2.0583 | 2.5412 | 1.0207
340 | 20.19 | 2.5745 | 2.036 | 0.13125 | 2.4334 | 2.1883 | 2.9607 | 1.7306 | 2.3414 | 2.1284 | 2.3135 | 0.88401
340.5 | 20.21 | 2.9308 | 2.0351 | 0.13125 | 2.4334 | 2.4911 | 3.3704 | 1.7298 | 2.3403 | 2.382 | 2.3127 | 0.75656
341 | 20.22 | 3.1929 | 2.0583 | 0.13125 | 2.4334 | 2.714 | 3.6718 | 1.7495 | 2.367 | 2.5661 | 2.3328 | 0.67785
341.5 | 20.24 | 3.2293 | 2.0364 | 0.13125 | 2.4334 | 2.7449 | 3.7137 | 1.7309 | 2.3419 | 2.5915 | 2.3138 | 0.65132
342 | 20.2525 | 2.8823 | 2.0225 | 0.13125 | 2.4334 | 2.45 | 3.3147 | 1.7192 | 2.3259 | 2.3478 | 2.3018 | 0.77376
342.5 | 20.27 | 3.1579 | 2.1861 | 0.13125 | 2.4334 | 2.6842 | 3.6315 | 1.8582 | 2.514 | 2.5416 | 2.4439 | 0.74199
343 | 20.28 | 3.2028 | 2.0412 | 0.13125 | 2.4334 | 2.7224 | 3.6832 | 1.7351 | 2.3474 | 2.573 | 2.318 | 0.6606
343.5 | 20.29 | 3.3231 | 2.0323 | 0.13125 | 2.4334 | 2.8246 | 3.8215 | 1.7274 | 2.3371 | 2.6567 | 2.3102 | 0.61852
344 | 20.31 | 3.242 | 1.9758 | 0.13125 | 2.4334 | 2.7557 | 3.7283 | 1.6794 | 2.2722 | 2.6004 | 2.2612 | 0.61751
344.5 | 20.32 | 3.1427 | 2.0459 | 0.13125 | 2.4334 | 2.6713 | 3.6141 | 1.739 | 2.3527 | 2.531 | 2.322 | 0.6817
345 | 20.34 | 3.3021 | 2.0409 | 0.13125 | 2.4334 | 2.8068 | 3.7975 | 1.7348 | 2.347 | 2.6422 | 2.3177 | 0.62583
345.5 | 20.35 | 3.5898 | 2.1922 | 0.13125 | 2.4334 | 3.0513 | 4.1282 | 1.8634 | 2.521 | 2.841 | 2.4492 | 0.6066
346 | 20.36 | 3.6897 | 2.0524 | 0.13125 | 2.4334 | 3.1363 | 4.2432 | 1.7445 | 2.3603 | 2.9096 | 2.3277 | 0.49145
346.5 | 20.38 | 3.5348 | 2.0397 | 0.13125 | 2.4334 | 3.0046 | 4.065 | 1.7338 | 2.3457 | 2.8032 | 2.3167 | 0.54493
347 | 20.3833 | 3.3731 | 1.9548 | 0.13125 | 2.4334 | 2.8671 | 3.8791 | 1.6616 | 2.248 | 2.6915 | 2.2429 | 0.55552
347.5 | 20.4 | 3.4167 | 2.0507 | 0.13125 | 2.4334 | 2.9042 | 3.9292 | 1.7431 | 2.3583 | 2.7216 | 2.3262 | 0.5859
348 | 20.41 | 3.3158 | 2.0505 | 0.13125 | 2.4334 | 2.8184 | 3.8131 | 1.7429 | 2.358 | 2.6517 | 2.326 | 0.62107
348.5 | 20.42 | 3.5192 | 2.0516 | 0.13125 | 2.4334 | 2.9913 | 4.047 | 1.7439 | 2.3593 | 2.7924 | 2.327 | 0.55474
349 | 20.43 | 3.4212 | 2.0537 | 0.13125 | 2.4334 | 2.908 | 3.9343 | 1.7456 | 2.3617 | 2.7247 | 2.3288 | 0.58436
349.5 | 20.45 | 3.4544 | 2.0534 | 0.13125 | 2.4334 | 2.9362 | 3.9725 | 1.7454 | 2.3614 | 2.7477 | 2.3286 | 0.57281
350 | 20.46 | 3.5535 | 2.0743 | 0.13125 | 2.4334 | 3.0205 | 4.0865 | 1.7631 | 2.3854 | 2.8161 | 2.3467 | 0.55798
350.5 | 20.47 | 3.5081 | 2.0443 | 0.13125 | 2.4334 | 2.9819 | 4.0343 | 1.7376 | 2.3509 | 2.7848 | 2.3207 | 0.55418
351 | 20.48 | 3.8642 | 2.0548 | 0.13125 | 2.4334 | 3.2845 | 4.4438 | 1.7466 | 2.3631 | 3.0288 | 2.3298 | 0.43158
351.5 | 20.5 | 3.7246 | 1.9705 | 0.13125 | 2.4334 | 3.1659 | 4.2833 | 1.6749 | 2.2661 | 2.9335 | 2.2566 | 0.43339
352 | 20.51 | 3.7067 | 2.0418 | 0.13125 | 2.4334 | 3.1507 | 4.2627 | 1.7355 | 2.348 | 2.9213 | 2.3185 | 0.4856
352.5 | 20.52 | 3.6155 | 2.0483 | 0.13125 | 2.4334 | 3.0732 | 4.1578 | 1.7411 | 2.3555 | 2.8587 | 2.3241 | 0.51704
353 | 20.53 | 3.5304 | 1.9935 | 0.13125 | 2.4334 | 3.0009 | 4.06 | 1.6945 | 2.2926 | 2.8002 | 2.2766 | 0.51568
353.5 | 20.5433 | 3.4193 | 2.0525 | 0.13125 | 2.4334 | 2.9064 | 3.9322 | 1.7446 | 2.3603 | 2.7235 | 2.3278 | 0.58499
354 | 20.56 | 3.3856 | 2.0524 | 0.13125 | 2.4334 | 2.8777 | 3.8934 | 1.7445 | 2.3602 | 2.7001 | 2.3277 | 0.59674
354.5 | 20.57 | 3.3755 | 2.0923 | 0.13125 | 2.4334 | 2.8691 | 3.8818 | 1.7784 | 2.4061 | 2.6931 | 2.3624 | 0.62126
355 | 20.5867 | 3.4835 | 2.0503 | 0.13125 | 2.4334 | 2.961 | 4.006 | 1.7428 | 2.3579 | 2.7678 | 2.3259 | 0.5627
355.5 | 20.6075 | 3.3066 | 2.044 | 0.13125 | 2.4334 | 2.8106 | 3.8025 | 1.7374 | 2.3506 | 2.6453 | 2.3204 | 0.62429
356 | 20.61 | 3.1807 | 2.0253 | 0.13125 | 2.4334 | 2.7036 | 3.6579 | 1.7215 | 2.3291 | 2.5576 | 2.3041 | 0.6631
356.5 | 20.63 | 3.1414 | 2.0449 | 0.13125 | 2.4334 | 2.6702 | 3.6126 | 1.7381 | 2.3516 | 2.5301 | 2.3212 | 0.68217
357 | 20.64 | 3.0157 | 2.0247 | 0.13125 | 2.4334 | 2.5633 | 3.468 | 1.721 | 2.3284 | 2.4419 | 2.3037 | 0.72649
357.5 | 20.6533 | 3.1251 | 2.1342 | 0.13125 | 2.4334 | 2.6563 | 3.5939 | 1.814 | 2.4543 | 2.5187 | 2.3988 | 0.72818
358 | 20.67 | 3.0194 | 2.0275 | 0.13125 | 2.4334 | 2.5665 | 3.4723 | 1.7234 | 2.3317 | 2.4445 | 2.3061 | 0.72518
358.5 | 20.68 | 3.0247 | 2.0316 | 0.13125 | 2.4334 | 2.571 | 3.4784 | 1.7269 | 2.3364 | 2.4482 | 2.3096 | 0.7233
359 | 20.69 | 2.9481 | 1.9731 | 0.13125 | 2.4334 | 2.5059 | 3.3904 | 1.6771 | 2.269 | 2.3943 | 2.2588 | 0.72487
359.5 | 20.71 | 2.9922 | 2.0319 | 0.13125 | 2.4334 | 2.5434 | 3.4411 | 1.7271 | 2.3367 | 2.4254 | 2.3099 | 0.73477
360 | 20.72 | 3.091 | 2.032 | 0.13125 | 2.4334 | 2.6273 | 3.5546 | 1.7272 | 2.3368 | 2.4948 | 2.31 | 0.69991
360.5 | 20.74 | 3.1473 | 1.9775 | 0.13125 | 2.4334 | 2.6752 | 3.6193 | 1.6809 | 2.2742 | 2.5342 | 2.2627 | 0.64408
361 | 20.75 | 3.0231 | 2.0304 | 0.13125 | 2.4334 | 2.5696 | 3.4765 | 1.7258 | 2.3349 | 2.4471 | 2.3086 | 0.72387
361.5 | 20.76 | 3.2536 | 2.0301 | 0.13125 | 2.4334 | 2.7656 | 3.7416 | 1.7256 | 2.3346 | 2.6084 | 2.3083 | 0.6428
362 | 20.77 | 3.1202 | 2.0292 | 0.13125 | 2.4334 | 2.6522 | 3.5883 | 1.7249 | 2.3336 | 2.5153 | 2.3076 | 0.69061
362.5 | 20.79 | 3.301 | 2.0401 | 0.13125 | 2.4334 | 2.8058 | 3.7961 | 1.7341 | 2.3461 | 2.6414 | 2.317 | 0.62624
363 | 20.81 | 3.3095 | 2.0461 | 0.13125 | 2.4334 | 2.8131 | 3.8059 | 1.7392 | 2.353 | 2.6473 | 2.3222 | 0.62325
363.5 | 20.82 | 3.1202 | 1.9814 | 0.13125 | 2.4334 | 2.6522 | 3.5883 | 1.6842 | 2.2786 | 2.5153 | 2.266 | 0.66619
364 | 20.83 | 3.1261 | 2.0336 | 0.13125 | 2.4334 | 2.6572 | 3.595 | 1.7285 | 2.3386 | 2.5194 | 2.3114 | 0.68754
364.5 | 20.84 | 2.9534 | 2.0271 | 0.13125 | 2.4334 | 2.5103 | 3.3964 | 1.7231 | 2.3312 | 2.398 | 2.3058 | 0.74854
365 | 20.86 | 2.9491 | 1.9986 | 0.13125 | 2.4334 | 2.5068 | 3.3915 | 1.6988 | 2.2984 | 2.395 | 2.281 | 0.73136
365.5 | 20.875 | 3.0507 | 2.0265 | 0.13125 | 2.4334 | 2.5931 | 3.5084 | 1.7225 | 2.3304 | 2.4665 | 2.3052 | 0.7141
366 | 20.89 | 3.1587 | 2.0333 | 0.13125 | 2.4334 | 2.6849 | 3.6325 | 1.7283 | 2.3383 | 2.5422 | 2.3111 | 0.67607
366.5 | 20.9 | 3.3316 | 2.1096 | 0.13125 | 2.4334 | 2.8318 | 3.8313 | 1.7931 | 2.426 | 2.6627 | 2.3774 | 0.64671
367 | 20.92 | 3.3265 | 2.0346 | 0.13125 | 2.4334 | 2.8275 | 3.8255 | 1.7294 | 2.3398 | 2.6591 | 2.3123 | 0.61733
367.5 | 20.93 | 3.2104 | 2.0468 | 0.13125 | 2.4334 | 2.7289 | 3.692 | 1.7398 | 2.3538 | 2.5783 | 2.3228 | 0.65792
368 | 20.94 | 3.0963 | 1.8958 | 0.13125 | 2.4334 | 2.6318 | 3.5607 | 1.6114 | 2.1802 | 2.4985 | 2.1917 | 0.6293
368.5 | 20.96 | 3.0208 | 2.0287 | 0.13125 | 2.4334 | 2.5677 | 3.4739 | 1.7244 | 2.333 | 2.4455 | 2.3071 | 0.72466
369 | 20.97 | 2.9694 | 2.0396 | 0.13125 | 2.4334 | 2.524 | 3.4148 | 1.7337 | 2.3456 | 2.4093 | 2.3166 | 0.74286
369.5 | 20.98 | 3.0322 | 2.0373 | 0.13125 | 2.4334 | 2.5774 | 3.487 | 1.7317 | 2.3429 | 2.4535 | 2.3146 | 0.71464
370 | 21 | 2.9151 | 2.0227 | 0.13125 | 2.4334 | 2.4778 | 3.3523 | 1.7193 | 2.3261 | 2.371 | 2.3019 | 0.76213
370.5 | 21.01 | 2.9969 | 2.0355 | 0.13125 | 2.4334 | 2.5474 | 3.4465 | 1.7302 | 2.3408 | 2.4287 | 2.313 | 0.73311
371 | 21.02 | 2.9318 | 1.9852 | 0.13125 | 2.4334 | 2.492 | 3.3716 | 1.6874 | 2.283 | 2.3828 | 2.2693 | 0.73317
371.5 | 21.03 | 2.9076 | 2.0427 | 0.13125 | 2.4334 | 2.4715 | 3.3437 | 1.7363 | 2.3491 | 2.3657 | 2.3193 | 0.76478
372 | 21.04 | 3.0066 | 2.043 | 0.13125 | 2.4334 | 2.5556 | 3.4575 | 1.7365 | 2.3494 | 2.4355 | 2.3195 | 0.7297
372.5 | 21.06 | 3.1184 | 2.1555 | 0.13125 | 2.4334 | 2.6507 | 3.5862 | 1.8322 | 2.4789 | 2.514 | 2.4173 | 0.73988
373 | 21.07 | 3.1204 | 2.0294 | 0.13125 | 2.4334 | 2.6523 | 3.5884 | 1.725 | 2.3338 | 2.5154 | 2.3077 | 0.68956
373.5 | 21.08 | 3.3472 | 2.049 | 0.13125 | 2.4334 | 2.8451 | 3.8493 | 1.7417 | 2.3564 | 2.6735 | 2.3248 | 0.6101
374 | 21.09 | 3.1749 | 2.12 | 0.13125 | 2.4334 | 2.6986 | 3.6511 | 1.802 | 2.438 | 2.5535 | 2.3864 | 0.71423
374.5 | 21.1 | 3.5962 | 1.8404 | 0.20438 | 2.3128 | 3.0567 | 4.1356 | 1.5643 | 2.1164 | 2.4974 | 2.3124 | 0.69859
375 | 21.11 | 3.784 | 1.8524 | 0.20438 | 2.3128 | 3.2164 | 4.3516 | 1.5746 | 2.1303 | 2.6006 | 2.322 | 0.64671
375.5 | 21.12 | 4.7579 | 1.9052 | 0.20438 | 2.3128 | 4.0442 | 5.4716 | 1.6194 | 2.191 | 3.1204 | 2.364 | 0.40575
376 | 21.13 | 5.7153 | 1.6181 | 0.2775 | 2.1921 | 4.858 | 6.5726 | 1.3754 | 1.8609 | 3.0634 | 2.3207 | 0.41419
376.5 | 21.14 | 5.9291 | 1.6312 | 0.2775 | 2.1921 | 5.0397 | 6.8185 | 1.3865 | 1.8759 | 3.1457 | 2.3302 | 0.3728
377 | 21.15 | 6.4091 | 1.7437 | 0.2775 | 2.1921 | 5.4478 | 7.3705 | 1.4821 | 2.0052 | 3.3277 | 2.4114 | 0.3365
377.5 | 21.16 | 6.4398 | 1.6381 | 0.2775 | 2.1921 | 5.4738 | 7.4057 | 1.3924 | 1.8838 | 3.3392 | 2.3351 | 0.27557
378 | 21.17 | 6.3973 | 1.6226 | 0.2775 | 2.1921 | 5.4377 | 7.3568 | 1.3792 | 1.866 | 3.3233 | 2.324 | 0.28359
378.5 | 21.18 | 6.3967 | 1.6001 | 0.2775 | 2.1921 | 5.4372 | 7.3562 | 1.3601 | 1.8401 | 3.3231 | 2.3077 | 0.26628
379 | 21.19 | 6.2204 | 1.6257 | 0.2775 | 2.1921 | 5.2874 | 7.1535 | 1.3818 | 1.8695 | 3.2567 | 2.3262 | 0.31707
379.5 | 21.2 | 6.1793 | 1.6333 | 0.2775 | 2.1921 | 5.2524 | 7.1062 | 1.3883 | 1.8783 | 3.2411 | 2.3317 | 0.3249
380 | 21.2133 | 6.1516 | 1.6462 | 0.2775 | 2.1921 | 5.2288 | 7.0743 | 1.3993 | 1.8931 | 3.2306 | 2.341 | 0.33742
380.5 | 21.23 | 6.2388 | 1.6326 | 0.2775 | 2.1921 | 5.303 | 7.1746 | 1.3877 | 1.8774 | 3.2636 | 2.3312 | 0.31358
381 | 21.24 | 6.3373 | 1.6233 | 0.2775 | 2.1921 | 5.3867 | 7.2878 | 1.3798 | 1.8668 | 3.3007 | 2.3245 | 0.29492
381.5 | 21.24 | 6.3459 | 1.5817 | 0.2775 | 2.1921 | 5.394 | 7.2978 | 1.3445 | 1.819 | 3.304 | 2.2944 | 0.26942
382 | 21.25 | 6.3529 | 1.629 | 0.2775 | 2.1921 | 5.3999 | 7.3058 | 1.3847 | 1.8734 | 3.3066 | 2.3286 | 0.29197
382.5 | 21.26 | 6.2627 | 1.6415 | 0.2775 | 2.1921 | 5.3233 | 7.202 | 1.3952 | 1.8877 | 3.2726 | 2.3376 | 0.30905
383 | 21.265 | 6.2354 | 1.5859 | 0.2775 | 2.1921 | 5.3001 | 7.1707 | 1.348 | 1.8238 | 3.2623 | 2.2974 | 0.29296
383.5 | 21.28 | 6.1579 | 1.6253 | 0.2775 | 2.1921 | 5.2342 | 7.0816 | 1.3815 | 1.8691 | 3.233 | 2.3259 | 0.32897
384 | 21.3 | 6.5605 | 1.6366 | 0.2775 | 2.1921 | 5.5765 | 7.5446 | 1.3911 | 1.882 | 3.3844 | 2.334 | 0.2529
384.5 | 21.31 | 6.3761 | 1.6149 | 0.2775 | 2.1921 | 5.4197 | 7.3325 | 1.3727 | 1.8572 | 3.3153 | 2.3184 | 0.27348
385 | 21.32 | 6.1501 | 1.6223 | 0.2775 | 2.1921 | 5.2276 | 7.0726 | 1.379 | 1.8657 | 3.23 | 2.3237 | 0.33046
385.5 | 21.33 | 6.2097 | 1.6217 | 0.2775 | 2.1921 | 5.2782 | 7.1411 | 1.3784 | 1.8649 | 3.2526 | 2.3233 | 0.31911
386 | 21.34 | 6.0084 | 1.5916 | 0.2775 | 2.1921 | 5.1072 | 6.9097 | 1.3528 | 1.8303 | 3.1761 | 2.3015 | 0.34132
386.5 | 21.35 | 4.8481 | 1.8491 | 0.20813 | 2.3066 | 4.1209 | 5.5753 | 1.5717 | 2.1265 | 3.1428 | 2.328 | 0.3743
387 | 21.36 | 3.4391 | 2.0357 | 0.13875 | 2.4211 | 2.9232 | 3.955 | 1.7303 | 2.341 | 2.7017 | 2.329 | 0.59595
387.5 | 21.37 | 3.7068 | 2.2411 | 0.13875 | 2.4211 | 3.1508 | 4.2628 | 1.9049 | 2.5773 | 2.8819 | 2.5059 | 0.61672
388 | 21.39 | 3.8258 | 2.0389 | 0.13875 | 2.4211 | 3.252 | 4.3997 | 1.733 | 2.3447 | 2.9614 | 2.3318 | 0.46545
388.5 | 21.4 | 3.7339 | 2.0251 | 0.13875 | 2.4211 | 3.1738 | 4.294 | 1.7214 | 2.3289 | 2.9 | 2.32 | 0.49631
389 | 21.41 | 3.6107 | 1.9484 | 0.13875 | 2.4211 | 3.0691 | 4.1523 | 1.6562 | 2.2407 | 2.8174 | 2.2539 | 0.49651
389.5 | 21.42 | 3.3496 | 2.0213 | 0.13875 | 2.4211 | 2.8472 | 3.852 | 1.7181 | 2.3245 | 2.641 | 2.3167 | 0.62643
390 | 21.43 | 3.0286 | 2.0092 | 0.13875 | 2.4211 | 2.5743 | 3.4829 | 1.7078 | 2.3106 | 2.4215 | 2.3062 | 0.73671
390.5 | 21.44 | 3.283 | 2.0965 | 0.13875 | 2.4211 | 2.7905 | 3.7754 | 1.782 | 2.4109 | 2.5957 | 2.3814 | 0.67955
391 | 21.45 | 3.2349 | 2.0123 | 0.13875 | 2.4211 | 2.7496 | 3.7201 | 1.7105 | 2.3142 | 2.5629 | 2.3089 | 0.66568
391.5 | 21.46 | 3.1621 | 2.0086 | 0.13875 | 2.4211 | 2.6878 | 3.6365 | 1.7073 | 2.3099 | 2.5132 | 2.3057 | 0.69065
392 | 21.47 | 2.8547 | 1.8055 | 0.13875 | 2.4211 | 2.4265 | 3.2829 | 1.5347 | 2.0763 | 2.3013 | 2.1308 | 0.70159
392.5 | 21.49 | 2.833 | 2.0127 | 0.13875 | 2.4211 | 2.408 | 3.2579 | 1.7108 | 2.3147 | 2.2862 | 2.3093 | 0.80472
393 | 21.5 | 3.2165 | 2.0235 | 0.13875 | 2.4211 | 2.7341 | 3.699 | 1.72 | 2.327 | 2.5504 | 2.3186 | 0.67196
393.5 | 21.51 | 3.2769 | 2.1176 | 0.13875 | 2.4211 | 2.7854 | 3.7684 | 1.8 | 2.4352 | 2.5916 | 2.3996 | 0.69537
394 | 21.52 | 3.274 | 2.0161 | 0.13875 | 2.4211 | 2.7829 | 3.7651 | 1.7136 | 2.3185 | 2.5896 | 2.3121 | 0.65226
394.5 | 21.53 | 3.1725 | 2.0161 | 0.13875 | 2.4211 | 2.6966 | 3.6483 | 1.7137 | 2.3185 | 2.5203 | 2.3122 | 0.6871
395 | 21.54 | 3.0885 | 1.9548 | 0.13875 | 2.4211 | 2.6252 | 3.5518 | 1.6616 | 2.248 | 2.4627 | 2.2594 | 0.69038
395.5 | 21.5533 | 3.0521 | 2.0271 | 0.13875 | 2.4211 | 2.5943 | 3.5099 | 1.723 | 2.3311 | 2.4377 | 2.3216 | 0.72858
396 | 21.57 | 3.1355 | 2.0137 | 0.13875 | 2.4211 | 2.6652 | 3.6058 | 1.7117 | 2.3158 | 2.4949 | 2.3101 | 0.69982
396.5 | 21.58 | 3.4196 | 2.0458 | 0.13875 | 2.4211 | 2.9066 | 3.9325 | 1.739 | 2.3527 | 2.6885 | 2.3378 | 0.61881
397 | 21.59 | 3.2353 | 2.0126 | 0.13875 | 2.4211 | 2.75 | 3.7206 | 1.7107 | 2.3145 | 2.5632 | 2.3092 | 0.66553
397.5 | 21.6 | 3.2225 | 2.0278 | 0.13875 | 2.4211 | 2.7391 | 3.7059 | 1.7236 | 2.332 | 2.5545 | 2.3222 | 0.66991
398 | 21.61 | 2.5796 | 1.7559 | 0.13875 | 2.4211 | 2.1926 | 2.9665 | 1.4925 | 2.0193 | 2.109 | 2.0881 | 0.77796
398.5 | 21.63 | 2.9145 | 2.0246 | 0.13875 | 2.4211 | 2.4773 | 3.3516 | 1.7209 | 2.3283 | 2.3427 | 2.3195 | 0.77632
399 | 21.64 | 3.1586 | 2.0307 | 0.13875 | 2.4211 | 2.6848 | 3.6324 | 1.7261 | 2.3353 | 2.5108 | 2.3248 | 0.69187
399.5 | 21.65 | 3.1597 | 2.1087 | 0.13875 | 2.4211 | 2.6857 | 3.6337 | 1.7924 | 2.425 | 2.5115 | 2.3919 | 0.73337
400 | 21.66 | 3.3132 | 2.0197 | 0.13875 | 2.4211 | 2.8162 | 3.8102 | 1.7167 | 2.3226 | 2.6162 | 2.3153 | 0.63887
400.5 | 21.68 | 3.2693 | 2.0127 | 0.13875 | 2.4211 | 2.7789 | 3.7597 | 1.7108 | 2.3147 | 2.5864 | 2.3093 | 0.65387
401 | 21.69 | 3.3518 | 1.9538 | 0.13875 | 2.4211 | 2.849 | 3.8545 | 1.6607 | 2.2469 | 2.6425 | 2.2585 | 0.58832
401.5 | 21.7 | 3.512 | 2.0156 | 0.13875 | 2.4211 | 2.9852 | 4.0388 | 1.7132 | 2.3179 | 2.7509 | 2.3117 | 0.57119
402 | 21.71 | 3.4651 | 2.03 | 0.13875 | 2.4211 | 2.9453 | 3.9848 | 1.7255 | 2.3345 | 2.7192 | 2.3241 | 0.58712
402.5 | 21.73 | 3.1668 | 1.9171 | 0.13875 | 2.4211 | 2.6918 | 3.6419 | 1.6295 | 2.2047 | 2.5164 | 2.2269 | 0.64254
403 | 21.74 | 3.1013 | 2.0133 | 0.13875 | 2.4211 | 2.6361 | 3.5665 | 1.7113 | 2.3153 | 2.4715 | 2.3098 | 0.71161
403.5 | 21.75 | 2.5921 | 2.0041 | 0.13875 | 2.4211 | 2.2033 | 2.9809 | 1.7035 | 2.3048 | 2.1177 | 2.3019 | 0.88937
404 | 21.77 | 2.1797 | 1.8529 | 0.13875 | 2.4211 | 1.8528 | 2.5067 | 1.575 | 2.1308 | 1.8242 | 2.1716 | 0.98539
404.5 | 21.78 | 2.0409 | 1.9999 | 0.13875 | 2.4211 | 1.7348 | 2.3471 | 1.6999 | 2.2999 | 1.7237 | 2.2982 | 1.0874
405 | 21.8 | 2.0205 | 1.9769 | 0.13875 | 2.4211 | 1.7174 | 2.3236 | 1.6804 | 2.2734 | 1.7088 | 2.2784 | 1.0949
405.5 | 21.81 | 2.0742 | 1.9332 | 0.13875 | 2.4211 | 1.763 | 2.3853 | 1.6432 | 2.2232 | 1.7478 | 2.2408 | 1.0568
406 | 21.8267 | 2.0749 | 2.0025 | 0.13875 | 2.4211 | 1.7637 | 2.3861 | 1.7021 | 2.3029 | 1.7484 | 2.3005 | 1.075
406.5 | 21.84 | 2.042 | 2.0011 | 0.13875 | 2.4211 | 1.7357 | 2.3483 | 1.701 | 2.3013 | 1.7245 | 2.2993 | 1.087
407 | 21.8525 | 2.2655 | 2.3309 | 0.13875 | 2.4211 | 1.9257 | 2.6053 | 1.9813 | 2.6806 | 1.8858 | 2.5833 | 1.1096
407.5 | 21.87 | 2.5712 | 2.0148 | 0.13875 | 2.4211 | 2.1855 | 2.9569 | 1.7126 | 2.317 | 2.1031 | 2.311 | 0.89674
408 | 21.88 | 3.1105 | 2.0202 | 0.13875 | 2.4211 | 2.6439 | 3.5771 | 1.7172 | 2.3232 | 2.4778 | 2.3157 | 0.70844
408.5 | 21.9 | 3.064 | 1.961 | 0.13875 | 2.4211 | 2.6044 | 3.5236 | 1.6668 | 2.2551 | 2.4459 | 2.2647 | 0.69914
409 | 21.91 | 2.8856 | 2.0284 | 0.13875 | 2.4211 | 2.4528 | 3.3185 | 1.7241 | 2.3326 | 2.3228 | 2.3228 | 0.78635
409.5 | 21.92 | 2.7906 | 2.0051 | 0.13875 | 2.4211 | 2.372 | 3.2091 | 1.7044 | 2.3059 | 2.2567 | 2.3027 | 0.81955
410 | 21.94 | 2.9613 | 2.0619 | 0.13875 | 2.4211 | 2.5171 | 3.4055 | 1.7526 | 2.3712 | 2.3751 | 2.3516 | 0.78466
410.5 | 21.95 | 3.131 | 2.0104 | 0.13875 | 2.4211 | 2.6614 | 3.6007 | 1.7089 | 2.312 | 2.4919 | 2.3073 | 0.70136
411 | 21.96 | 2.888 | 2.0036 | 0.13875 | 2.4211 | 2.4548 | 3.3212 | 1.703 | 2.3041 | 2.3244 | 2.3014 | 0.78552
411.5 | 21.98 | 2.5063 | 1.8726 | 0.13875 | 2.4211 | 2.1304 | 2.8823 | 1.5917 | 2.1535 | 2.0573 | 2.1886 | 0.86407
412 | 21.99 | 2.3877 | 1.9953 | 0.13875 | 2.4211 | 2.0295 | 2.7458 | 1.696 | 2.2946 | 1.9731 | 2.2943 | 0.96205
412.5 | 22 | 2.4083 | 2.0151 | 0.13875 | 2.4211 | 2.047 | 2.7695 | 1.7129 | 2.3174 | 1.9877 | 2.3113 | 0.95468
413 | 22.02 | 2.6256 | 2.094 | 0.13875 | 2.4211 | 2.2317 | 3.0194 | 1.7799 | 2.408 | 2.1413 | 2.3792 | 0.90794
413.5 | 22.03 | 2.5455 | 2.0213 | 0.13875 | 2.4211 | 2.1637 | 2.9274 | 1.7181 | 2.3244 | 2.085 | 2.3166 | 0.90584
414 | 22.0425 | 2.5117 | 2.0203 | 0.13875 | 2.4211 | 2.1349 | 2.8884 | 1.7172 | 2.3233 | 2.061 | 2.3158 | 0.91786
414.5 | 22.06 | 2.6781 | 2.1106 | 0.13875 | 2.4211 | 2.2764 | 3.0798 | 1.794 | 2.4272 | 2.1781 | 2.3936 | 0.89689
415 | 22.07 | 2.6742 | 2.0185 | 0.13875 | 2.4211 | 2.2731 | 3.0753 | 1.7157 | 2.3213 | 2.1754 | 2.3142 | 0.8604
415.5 | 22.08 | 2.8042 | 2.0164 | 0.13875 | 2.4211 | 2.3835 | 3.2248 | 1.7139 | 2.3188 | 2.2662 | 2.3124 | 0.81478
416 | 22.09 | 2.4405 | 1.869 | 0.13875 | 2.4211 | 2.0744 | 2.8066 | 1.5886 | 2.1493 | 2.0107 | 2.1855 | 0.88593
416.5 | 22.1067 | 2.4621 | 2.0045 | 0.13875 | 2.4211 | 2.0927 | 2.8314 | 1.7038 | 2.3052 | 2.0259 | 2.3022 | 0.9355
417 | 22.12 | 2.691 | 2.0046 | 0.13875 | 2.4211 | 2.2873 | 3.0946 | 1.7039 | 2.3053 | 2.1871 | 2.3023 | 0.85449
417.5 | 22.13 | 2.9431 | 2.2189 | 0.13875 | 2.4211 | 2.5016 | 3.3845 | 1.8861 | 2.5518 | 2.3625 | 2.4869 | 0.85061
418 | 22.15 | 3.0973 | 2.0104 | 0.13875 | 2.4211 | 2.6327 | 3.5619 | 1.7088 | 2.3119 | 2.4687 | 2.3072 | 0.71299
418.5 | 22.16 | 2.8651 | 2.0118 | 0.13875 | 2.4211 | 2.4353 | 3.2948 | 1.71 | 2.3136 | 2.3085 | 2.3085 | 0.79353
419 | 22.17 | 2.5717 | 1.9296 | 0.13875 | 2.4211 | 2.1859 | 2.9574 | 1.6401 | 2.219 | 2.1034 | 2.2376 | 0.85865
419.5 | 22.18 | 2.4867 | 1.9972 | 0.13875 | 2.4211 | 2.1137 | 2.8597 | 1.6976 | 2.2968 | 2.0434 | 2.2959 | 0.92673
420 | 22.2 | 2.5896 | 2.0019 | 0.13875 | 2.4211 | 2.2011 | 2.978 | 1.7016 | 2.3022 | 2.116 | 2.3 | 0.89025
420.5 | 22.21 | 2.8329 | 2.1256 | 0.13875 | 2.4211 | 2.408 | 3.2578 | 1.8067 | 2.4444 | 2.2861 | 2.4064 | 0.85675
421 | 22.215 | 3.0772 | 2.0205 | 0.13875 | 2.4211 | 2.6156 | 3.5388 | 1.7174 | 2.3236 | 2.4549 | 2.316 | 0.71993
421.5 | 22.23 | 3.1221 | 2.0288 | 0.13875 | 2.4211 | 2.6538 | 3.5904 | 1.7245 | 2.3332 | 2.4858 | 2.3231 | 0.70444
422 | 22.24 | 3.1472 | 2.0224 | 0.13875 | 2.4211 | 2.6751 | 3.6193 | 1.719 | 2.3257 | 2.503 | 2.3176 | 0.69866
422.5 | 22.25 | 3.1727 | 2.0163 | 0.13875 | 2.4211 | 2.6968 | 3.6487 | 1.7138 | 2.3187 | 2.5205 | 2.3123 | 0.687
423 | 22.26 | 3.2593 | 2.0297 | 0.13875 | 2.4211 | 2.7704 | 3.7482 | 1.7253 | 2.3342 | 2.5795 | 2.3239 | 0.65731
423.5 | 22.27 | 3.1923 | 2.0306 | 0.13875 | 2.4211 | 2.7135 | 3.6712 | 1.726 | 2.3351 | 2.5339 | 2.3246 | 0.68296
424 | 22.28 | 3.084 | 2.0256 | 0.13875 | 2.4211 | 2.6214 | 3.5466 | 1.7218 | 2.3295 | 2.4596 | 2.3204 | 0.71757
424.5 | 22.3 | 2.9956 | 2.0096 | 0.13875 | 2.4211 | 2.5463 | 3.445 | 1.7081 | 2.311 | 2.3988 | 2.3065 | 0.74813
425 | 22.31 | 3.0022 | 2.0146 | 0.13875 | 2.4211 | 2.5519 | 3.4526 | 1.7124 | 2.3168 | 2.4034 | 2.3109 | 0.74867
425.5 | 22.3125 | 2.9327 | 2.0126 | 0.13875 | 2.4211 | 2.4928 | 3.3727 | 1.7107 | 2.3145 | 2.3554 | 2.3092 | 0.76996
426 | 22.32 | 2.6169 | 1.9972 | 0.13875 | 2.4211 | 2.2243 | 3.0094 | 1.6976 | 2.2968 | 2.1352 | 2.2959 | 0.8806
426.5 | 22.34 | 2.5227 | 2.0304 | 0.13875 | 2.4211 | 2.1443 | 2.901 | 1.7258 | 2.335 | 2.0688 | 2.3245 | 0.9219
427 | 22.35 | 2.3729 | 2.0123 | 0.13875 | 2.4211 | 2.0169 | 2.7288 | 1.7104 | 2.3141 | 1.9626 | 2.3089 | 0.96734
427.5 | 22.36 | 2.5123 | 2.0209 | 0.13875 | 2.4211 | 2.1355 | 2.8892 | 1.7177 | 2.324 | 2.0615 | 2.3163 | 0.91763
428 | 22.38 | 2.996 | 2.2331 | 0.13875 | 2.4211 | 2.5466 | 3.4454 | 1.8981 | 2.568 | 2.3991 | 2.499 | 0.83461
428.5 | 22.3875 | 3.3088 | 2.0166 | 0.13875 | 2.4211 | 2.8125 | 3.8051 | 1.7141 | 2.3191 | 2.6133 | 2.3126 | 0.64036
429 | 22.3925 | 3.4305 | 2.0298 | 0.13875 | 2.4211 | 2.9159 | 3.945 | 1.7253 | 2.3343 | 2.6958 | 2.324 | 0.59888
429.5 | 22.4 | 3.4224 | 1.9787 | 0.13875 | 2.4211 | 2.909 | 3.9357 | 1.6819 | 2.2755 | 2.6904 | 2.28 | 0.57446
430 | 22.41 | 3.3562 | 2.0259 | 0.13875 | 2.4211 | 2.8527 | 3.8596 | 1.722 | 2.3297 | 2.6455 | 2.3206 | 0.62419
430.5 | 22.4275 | 3.4704 | 2.0336 | 0.13875 | 2.4211 | 2.9499 | 3.991 | 1.7285 | 2.3386 | 2.7229 | 2.3272 | 0.5853
431 | 22.44 | 3.2669 | 1.9411 | 0.13875 | 2.4211 | 2.7769 | 3.7569 | 1.6499 | 2.2323 | 2.5847 | 2.2476 | 0.61482
431.5 | 22.45 | 3.1637 | 2.0097 | 0.13875 | 2.4211 | 2.6892 | 3.6383 | 1.7083 | 2.3112 | 2.5143 | 2.3067 | 0.6901
432 | 22.46 | 3.4097 | 2.0157 | 0.13875 | 2.4211 | 2.8982 | 3.9211 | 1.7134 | 2.3181 | 2.6818 | 2.3119 | 0.60595
432.5 | 22.47 | 3.305 | 1.9904 | 0.13875 | 2.4211 | 2.8092 | 3.8007 | 1.6919 | 2.289 | 2.6107 | 2.2901 | 0.62993
433 | 22.48 | 3.1363 | 2.0143 | 0.13875 | 2.4211 | 2.6658 | 3.6067 | 1.7122 | 2.3164 | 2.4955 | 2.3106 | 0.69956
433.5 | 22.49 | 2.6989 | 2.0114 | 0.13875 | 2.4211 | 2.2941 | 3.1038 | 1.7097 | 2.3131 | 2.1927 | 2.3081 | 0.85169
434 | 22.5 | 2.3371 | 1.9166 | 0.13875 | 2.4211 | 1.9865 | 2.6877 | 1.6291 | 2.2041 | 1.9371 | 2.2265 | 0.94974
434.5 | 22.51 | 2.2717 | 2.008 | 0.13875 | 2.4211 | 1.9309 | 2.6124 | 1.7068 | 2.3092 | 1.8903 | 2.3052 | 1.0037
435 | 22.53 | 2.6367 | 2.0146 | 0.13875 | 2.4211 | 2.2412 | 3.0322 | 1.7124 | 2.3167 | 2.1491 | 2.3108 | 0.87361
435.5 | 22.54 | 2.8379 | 2.0721 | 0.13875 | 2.4211 | 2.4122 | 3.2636 | 1.7613 | 2.383 | 2.2896 | 2.3605 | 0.83167
436 | 22.5575 | 2.9073 | 2.0189 | 0.13875 | 2.4211 | 2.4712 | 3.3434 | 1.7161 | 2.3217 | 2.3377 | 2.3146 | 0.77882
436.5 | 22.57 | 2.899 | 2.0124 | 0.13875 | 2.4211 | 2.4642 | 3.3339 | 1.7105 | 2.3142 | 2.332 | 2.3089 | 0.78168
437 | 22.58 | 2.5141 | 1.8263 | 0.13875 | 2.4211 | 2.137 | 2.8912 | 1.5523 | 2.1002 | 2.0627 | 2.1487 | 0.84338
437.5 | 22.6 | 2.279 | 1.9831 | 0.13875 | 2.4211 | 1.9372 | 2.6209 | 1.6856 | 2.2806 | 1.8955 | 2.2838 | 1.001
438 | 22.61 | 2.2206 | 1.9885 | 0.13875 | 2.4211 | 1.8875 | 2.5537 | 1.6902 | 2.2868 | 1.8536 | 2.2884 | 1.0221
438.5 | 22.63 | 1.9532 | 1.9356 | 0.13875 | 2.4211 | 1.6602 | 2.2462 | 1.6452 | 2.2259 | 1.6597 | 2.2428 | 1.1037
439 | 22.64 | 2.0854 | 1.9793 | 0.13875 | 2.4211 | 1.7726 | 2.3982 | 1.6824 | 2.2762 | 1.756 | 2.2805 | 1.0712
439.5 | 22.65 | 2.3855 | 1.9933 | 0.13875 | 2.4211 | 2.0277 | 2.7434 | 1.6943 | 2.2923 | 1.9716 | 2.2925 | 0.96281
440 | 22.66 | 2.8166 | 2.2662 | 0.13875 | 2.4211 | 2.3941 | 3.2391 | 1.9263 | 2.6061 | 2.2748 | 2.5276 | 0.91388
440.5 | 22.67 | 3.1143 | 2.023 | 0.13875 | 2.4211 | 2.6472 | 3.5814 | 1.7196 | 2.3265 | 2.4804 | 2.3182 | 0.70712
441 | 22.69 | 3.4121 | 2.0174 | 0.13875 | 2.4211 | 2.9003 | 3.924 | 1.7148 | 2.32 | 2.6834 | 2.3133 | 0.60512
441.5 | 22.7 | 3.4204 | 2.023 | 0.13875 | 2.4211 | 2.9073 | 3.9334 | 1.7195 | 2.3264 | 2.689 | 2.3181 | 0.59724
442 | 22.71 | 3.3681 | 2.0341 | 0.13875 | 2.4211 | 2.8628 | 3.8733 | 1.729 | 2.3392 | 2.6535 | 2.3277 | 0.62013
442.5 | 22.73 | 3.4609 | 2.0272 | 0.13875 | 2.4211 | 2.9418 | 3.9801 | 1.7231 | 2.3313 | 2.7164 | 2.3217 | 0.58854
443 | 22.74 | 3.5514 | 2.0644 | 0.13875 | 2.4211 | 3.0187 | 4.0841 | 1.7547 | 2.3741 | 2.7775 | 2.3538 | 0.57802
443.5 | 22.75 | 3.4544 | 2.0228 | 0.13875 | 2.4211 | 2.9363 | 3.9726 | 1.7194 | 2.3263 | 2.712 | 2.318 | 0.59073
444 | 22.77 | 3.086 | 2.0272 | 0.13875 | 2.4211 | 2.6231 | 3.549 | 1.7231 | 2.3313 | 2.461 | 2.3217 | 0.71686
444.5 | 22.78 | 3.0679 | 2.0916 | 0.13875 | 2.4211 | 2.6077 | 3.528 | 1.7779 | 2.4053 | 2.4485 | 2.3772 | 0.75336
445 | 22.7933 | 3.0881 | 2.0287 | 0.13875 | 2.4211 | 2.6249 | 3.5513 | 1.7244 | 2.333 | 2.4624 | 2.323 | 0.71616
445.5 | 22.8 | 3.0096 | 2.0203 | 0.13875 | 2.4211 | 2.5581 | 3.461 | 1.7172 | 2.3233 | 2.4084 | 2.3158 | 0.74331
446 | 22.82 | 3.0425 | 2.072 | 0.13875 | 2.4211 | 2.5861 | 3.4989 | 1.7612 | 2.3828 | 2.4311 | 2.3603 | 0.75892
446.5 | 22.83 | 3.0121 | 2.0222 | 0.13875 | 2.4211 | 2.5603 | 3.4639 | 1.7189 | 2.3255 | 2.4101 | 2.3174 | 0.74244
447 | 22.84 | 3.1444 | 2.0203 | 0.13875 | 2.4211 | 2.6728 | 3.6161 | 1.7173 | 2.3234 | 2.5011 | 2.3158 | 0.69674
447.5 | 22.85 | 3.1626 | 2.0337 | 0.13875 | 2.4211 | 2.6882 | 3.637 | 1.7286 | 2.3387 | 2.5135 | 2.3273 | 0.69123
448 | 22.87 | 3.3444 | 2.0177 | 0.13875 | 2.4211 | 2.8428 | 3.8461 | 1.7151 | 2.3204 | 2.6375 | 2.3136 | 0.62819
448.5 | 22.88 | 3.4782 | 2.0158 | 0.13875 | 2.4211 | 2.9564 | 3.9999 | 1.7134 | 2.3182 | 2.7281 | 2.3119 | 0.58267
449 | 22.9 | 3.5609 | 2.0477 | 0.13875 | 2.4211 | 3.0268 | 4.0951 | 1.7406 | 2.3549 | 2.7839 | 2.3394 | 0.56296
449.5 | 22.91 | 3.6176 | 2.0172 | 0.13875 | 2.4211 | 3.075 | 4.1603 | 1.7146 | 2.3198 | 2.822 | 2.3131 | 0.53546
450 | 22.93 | 3.6533 | 2.018 | 0.13875 | 2.4211 | 3.1053 | 4.2013 | 1.7153 | 2.3207 | 2.846 | 2.3138 | 0.52342
450.5 | 22.94 | 3.8988 | 2.1498 | 0.13875 | 2.4211 | 3.314 | 4.4836 | 1.8274 | 2.4723 | 3.0099 | 2.4274 | 0.50611
451 | 22.96 | 5.3703 | 1.7219 | 0.25125 | 2.2354 | 4.5648 | 6.1758 | 1.4636 | 1.9802 | 3.1015 | 2.332 | 0.39503
451.5 | 22.98 | 8.2886 | 1.2951 | 0.36375 | 2.0498 | 7.0453 | 9.5319 | 1.1008 | 1.4893 | 3.197 | 2.3335 | 0.34707
452 | 23 | 8.0645 | 1.3682 | 0.36375 | 2.0498 | 6.8549 | 9.2742 | 1.163 | 1.5734 | 3.1417 | 2.3801 | 0.407
452.5 | 23.02 | 8.4497 | 1.2868 | 0.36375 | 2.0498 | 7.1822 | 9.7171 | 1.0938 | 1.4798 | 3.2363 | 2.3283 | 0.32728
453 | 23.04 | 7.9263 | 1.272 | 0.36375 | 2.0498 | 6.7374 | 9.1153 | 1.0812 | 1.4628 | 3.1073 | 2.3189 | 0.3921
453.5 | 23.07 | 6.9155 | 0.99415 | 0.36375 | 2.0498 | 5.8782 | 7.9528 | 0.84503 | 1.1433 | 2.849 | 2.1421 | 0.39394
454 | 23.09 | 6.5817 | 1.2736 | 0.36375 | 2.0498 | 5.5944 | 7.5689 | 1.0826 | 1.4647 | 2.7607 | 2.3199 | 0.56628
454.5 | 23.11 | 8.0572 | 1.2829 | 0.36375 | 2.0498 | 6.8486 | 9.2658 | 1.0905 | 1.4754 | 3.1399 | 2.3258 | 0.37575
455 | 23.13 | 8.1894 | 1.4338 | 0.36375 | 2.0498 | 6.961 | 9.4178 | 1.2187 | 1.6488 | 3.1726 | 2.4218 | 0.41736
455.5 | 23.155 | 9.1808 | 1.3003 | 0.36375 | 2.0498 | 7.8037 | 10.5579 | 1.1052 | 1.4953 | 3.4118 | 2.3369 | 0.23911
456 | 23.18 | 7.2391 | 1.2861 | 0.36375 | 2.0498 | 6.1533 | 8.325 | 1.0932 | 1.479 | 2.9331 | 2.3279 | 0.47965
456.5 | 23.2 | 4.0736 | 0.82502 | 0.36375 | 2.0498 | 3.4626 | 4.6847 | 0.70127 | 0.94877 | 2.0345 | 2.0345 | 0.78789
457 | 23.22 | 3.249 | 1.2235 | 0.36375 | 2.0498 | 2.7617 | 3.7364 | 1.04 | 1.4071 | 1.7618 | 2.288 | 1.0682
457.5 | 23.24 | 2.7287 | 1.2187 | 0.36375 | 2.0498 | 2.3194 | 3.138 | 1.0359 | 1.4015 | 1.5766 | 2.285 | 1.1613
458 | 23.26 | 3.1038 | 1.4157 | 0.36375 | 2.0498 | 2.6383 | 3.5694 | 1.2033 | 1.628 | 1.7113 | 2.4103 | 1.1386
458.5 | 23.28 | 3.0788 | 1.2434 | 0.36375 | 2.0498 | 2.617 | 3.5406 | 1.0569 | 1.4299 | 1.7025 | 2.3007 | 1.098
459 | 23.3 | 2.8461 | 1.2124 | 0.36375 | 2.0498 | 2.4192 | 3.2731 | 1.0305 | 1.3942 | 1.6195 | 2.2809 | 1.1397
459.5 | 23.32 | 3.5422 | 1.5808 | 0.36375 | 2.0498 | 3.0109 | 4.0735 | 1.3437 | 1.8179 | 1.8614 | 2.5153 | 1.0993
460 | 23.33 | 3.8585 | 1.2616 | 0.36375 | 2.0498 | 3.2797 | 4.4372 | 1.0724 | 1.4509 | 1.9654 | 2.3123 | 0.9659
460.5 | 23.35 | 3.762 | 1.2461 | 0.36375 | 2.0498 | 3.1977 | 4.3263 | 1.0592 | 1.433 | 1.934 | 2.3024 | 0.98168
461 | 23.37 | 3.7763 | 1.2549 | 0.36375 | 2.0498 | 3.2099 | 4.3427 | 1.0666 | 1.4431 | 1.9387 | 2.308 | 0.97921
461.5 | 23.39 | 3.7926 | 1.222 | 0.36375 | 2.0498 | 3.2237 | 4.3615 | 1.0387 | 1.4054 | 1.944 | 2.2871 | 0.97666
462 | 23.41 | 3.1043 | 1.214 | 0.36375 | 2.0498 | 2.6387 | 3.57 | 1.0319 | 1.396 | 1.7115 | 2.2819 | 1.0935
462.5 | 23.42 | 3.715 | 1.3503 | 0.36375 | 2.0498 | 3.1578 | 4.2723 | 1.1477 | 1.5528 | 1.9186 | 2.3687 | 1.017
463 | 23.4425 | 3.7093 | 1.257 | 0.36375 | 2.0498 | 3.1529 | 4.2657 | 1.0685 | 1.4456 | 1.9167 | 2.3093 | 0.99036
463.5 | 23.46 | 2.534 | 1.2092 | 0.36375 | 2.0498 | 2.1539 | 2.9141 | 1.0278 | 1.3906 | 1.5041 | 2.2789 | 1.1977
464 | 23.475 | 3.0542 | 1.5425 | 0.36375 | 2.0498 | 2.5961 | 3.5124 | 1.3111 | 1.7738 | 1.6938 | 2.491 | 1.1728
464.5 | 23.49 | 3.9466 | 1.2295 | 0.36375 | 2.0498 | 3.3546 | 4.5386 | 1.045 | 1.4139 | 1.9939 | 2.2918 | 0.95161
465 | 23.505 | 5.0715 | 1.2669 | 0.36375 | 2.0498 | 4.3108 | 5.8322 | 1.0769 | 1.457 | 2.3388 | 2.3157 | 0.77828
465.5 | 23.52 | 5.3668 | 1.1888 | 0.36375 | 2.0498 | 4.5617 | 6.1718 | 1.0105 | 1.3671 | 2.4245 | 2.2659 | 0.70847
466 | 23.54 | 4.4403 | 1.2595 | 0.36375 | 2.0498 | 3.7743 | 5.1064 | 1.0706 | 1.4484 | 2.1492 | 2.3109 | 0.87358
466.5 | 23.55 | 4.1118 | 1.2416 | 0.36375 | 2.0498 | 3.495 | 4.7286 | 1.0554 | 1.4279 | 2.0466 | 2.2995 | 0.92512
467 | 23.57 | 4.3512 | 1.4167 | 0.36375 | 2.0498 | 3.6985 | 5.0039 | 1.2042 | 1.6292 | 2.1216 | 2.4109 | 0.93282
467.5 | 23.59 | 4.7119 | 1.2438 | 0.36375 | 2.0498 | 4.0051 | 5.4187 | 1.0572 | 1.4304 | 2.2319 | 2.3009 | 0.83201
468 | 23.61 | 3.9856 | 1.2521 | 0.36375 | 2.0498 | 3.3877 | 4.5834 | 1.0643 | 1.4399 | 2.0064 | 2.3062 | 0.94532
468.5 | 23.6233 | 5.6053 | 1.8399 | 0.36375 | 2.0498 | 4.7645 | 6.4461 | 1.5639 | 2.1159 | 2.4926 | 2.6802 | 0.87531
469 | 23.64 | 5.8131 | 1.2723 | 0.36375 | 2.0498 | 4.9411 | 6.6851 | 1.0815 | 1.4632 | 2.551 | 2.3191 | 0.67166
469.5 | 23.66 | 4.6119 | 1.2699 | 0.36375 | 2.0498 | 3.9201 | 5.3037 | 1.0794 | 1.4604 | 2.2016 | 2.3175 | 0.8472
470 | 23.68 | 4.6561 | 1.144 | 0.36375 | 2.0498 | 3.9577 | 5.3545 | 0.97237 | 1.3156 | 2.215 | 2.2374 | 0.80962
470.5 | 23.6975 | 4.0771 | 1.263 | 0.36375 | 2.0498 | 3.4655 | 4.6886 | 1.0735 | 1.4524 | 2.0356 | 2.3131 | 0.93066
471 | 23.72 | 3.3855 | 1.2255 | 0.36375 | 2.0498 | 2.8776 | 3.8933 | 1.0416 | 1.4093 | 1.8085 | 2.2893 | 1.0448
471.5 | 23.73 | 4.6599 | 1.6777 | 0.36375 | 2.0498 | 3.9609 | 5.3589 | 1.426 | 1.9293 | 2.2162 | 2.577 | 0.95603
472 | 23.75 | 6.23 | 1.2709 | 0.36375 | 2.0498 | 5.2955 | 7.1645 | 1.0803 | 1.4616 | 2.6659 | 2.3182 | 0.61391
472.5 | 23.77 | 7.3657 | 1.2689 | 0.36375 | 2.0498 | 6.2609 | 8.4706 | 1.0786 | 1.4593 | 2.9656 | 2.3169 | 0.4633
473 | 23.78 | 8.5413 | 1.3387 | 0.36375 | 2.0498 | 7.2601 | 9.8225 | 1.1379 | 1.5395 | 3.2586 | 2.3613 | 0.34085
473.5 | 23.8 | 8.2083 | 1.2992 | 0.36375 | 2.0498 | 6.9771 | 9.4396 | 1.1043 | 1.4941 | 3.1772 | 2.3362 | 0.35699
474 | 23.81 | 7.9928 | 1.2914 | 0.36375 | 2.0498 | 6.7938 | 9.1917 | 1.0977 | 1.4852 | 3.1239 | 2.3312 | 0.38379
474.5 | 23.8225 | 7.3125 | 1.1691 | 0.36375 | 2.0498 | 6.2156 | 8.4094 | 0.99376 | 1.3445 | 2.952 | 2.2534 | 0.42757
475 | 23.84 | 5.7271 | 1.5546 | 0.3 | 2.155 | 4.8681 | 6.5862 | 1.3214 | 1.7878 | 2.9165 | 2.3332 | 0.48798
475.5 | 23.8575 | 4.6281 | 1.7718 | 0.2325 | 2.2664 | 3.9339 | 5.3224 | 1.506 | 2.0375 | 2.8826 | 2.3247 | 0.50501
476 | 23.8733 | 5.0927 | 1.9508 | 0.2325 | 2.2664 | 4.3288 | 5.8567 | 1.6582 | 2.2434 | 3.1023 | 2.4621 | 0.47986
476.5 | 23.89 | 5.3776 | 1.7748 | 0.2325 | 2.2664 | 4.571 | 6.1843 | 1.5086 | 2.041 | 3.2346 | 2.327 | 0.32816
477 | 23.89 | 5.4262 | 1.774 | 0.2325 | 2.2664 | 4.6123 | 6.2401 | 1.5079 | 2.0401 | 3.257 | 2.3264 | 0.3169
477.5 | 23.9 | 5.3082 | 1.7447 | 0.2325 | 2.2664 | 4.512 | 6.1044 | 1.483 | 2.0064 | 3.2025 | 2.3039 | 0.32609
478 | 23.93 | 5.2196 | 1.7716 | 0.2325 | 2.2664 | 4.4367 | 6.0026 | 1.5058 | 2.0373 | 3.1614 | 2.3246 | 0.36493
478.5 | 23.94 | 5.1487 | 1.7847 | 0.2325 | 2.2664 | 4.3764 | 5.921 | 1.517 | 2.0524 | 3.1284 | 2.3346 | 0.38152
479 | 23.9467 | 5.1451 | 1.7605 | 0.2325 | 2.2664 | 4.3733 | 5.9168 | 1.4964 | 2.0246 | 3.1267 | 2.3161 | 0.37187
479.5 | 23.96 | 5.1634 | 1.7687 | 0.2325 | 2.2664 | 4.3889 | 5.9379 | 1.5034 | 2.0341 | 3.1352 | 2.3224 | 0.37808
480 | 23.97 | 4.9606 | 1.7667 | 0.2325 | 2.2664 | 4.2165 | 5.7046 | 1.5017 | 2.0317 | 3.0403 | 2.3208 | 0.4258
480.5 | 23.99 | 5.0761 | 1.8206 | 0.2325 | 2.2664 | 4.3147 | 5.8375 | 1.5475 | 2.0937 | 3.0945 | 2.3622 | 0.42136
481 | 24 | 4.8174 | 1.7688 | 0.2325 | 2.2664 | 4.0948 | 5.5401 | 1.5035 | 2.0341 | 2.9727 | 2.3224 | 0.45975
481.5 | 24.02 | 4.8355 | 1.7775 | 0.2325 | 2.2664 | 4.1102 | 5.5608 | 1.5109 | 2.0441 | 2.9813 | 2.3291 | 0.45545
482 | 24.03 | 4.7153 | 1.7909 | 0.2325 | 2.2664 | 4.008 | 5.4227 | 1.5223 | 2.0595 | 2.9242 | 2.3394 | 0.48874
482.5 | 24.05 | 4.6123 | 1.7638 | 0.2325 | 2.2664 | 3.9205 | 5.3042 | 1.4993 | 2.0284 | 2.8751 | 2.3186 | 0.50881
483 | 24.06 | 4.527 | 1.7696 | 0.2325 | 2.2664 | 3.8479 | 5.206 | 1.5042 | 2.0351 | 2.8342 | 2.3231 | 0.52937
483.5 | 24.07 | 4.5255 | 1.7689 | 0.2325 | 2.2664 | 3.8467 | 5.2044 | 1.5036 | 2.0342 | 2.8335 | 2.3225 | 0.52954
484 | 24.09 | 4.4684 | 1.7643 | 0.2325 | 2.2664 | 3.7981 | 5.1386 | 1.4997 | 2.029 | 2.806 | 2.319 | 0.54354
484.5 | 24.1 | 4.5086 | 1.7602 | 0.2325 | 2.2664 | 3.8323 | 5.1848 | 1.4962 | 2.0242 | 2.8253 | 2.3158 | 0.53382
485 | 24.11 | 4.1019 | 1.6442 | 0.2325 | 2.2664 | 3.4866 | 4.7172 | 1.3975 | 1.8908 | 2.6276 | 2.2268 | 0.58209
485.5 | 24.13 | 4.0814 | 1.7609 | 0.2325 | 2.2664 | 3.4692 | 4.6936 | 1.4968 | 2.025 | 2.6175 | 2.3164 | 0.63824
486 | 24.14 | 3.7285 | 1.7445 | 0.2325 | 2.2664 | 3.1693 | 4.2878 | 1.4828 | 2.0062 | 2.442 | 2.3038 | 0.72642
486.5 | 24.16 | 3.9039 | 1.7947 | 0.2325 | 2.2664 | 3.3183 | 4.4894 | 1.5255 | 2.0639 | 2.5297 | 2.3423 | 0.69248
487 | 24.17 | 3.8589 | 1.7676 | 0.2325 | 2.2664 | 3.28 | 4.4377 | 1.5025 | 2.0328 | 2.5072 | 2.3215 | 0.69364
487.5 | 24.19 | 3.8929 | 1.7601 | 0.2325 | 2.2664 | 3.3089 | 4.4768 | 1.4961 | 2.0241 | 2.5242 | 2.3158 | 0.68513
488 | 24.2 | 4.3957 | 1.9953 | 0.2325 | 2.2664 | 3.7364 | 5.0551 | 1.696 | 2.2946 | 2.7709 | 2.4963 | 0.66105
488.5 | 24.22 | 4.1295 | 1.7614 | 0.2325 | 2.2664 | 3.51 | 4.7489 | 1.4972 | 2.0257 | 2.6411 | 2.3168 | 0.62637
489 | 24.23 | 4.0841 | 1.7625 | 0.2325 | 2.2664 | 3.4715 | 4.6967 | 1.4981 | 2.0268 | 2.6188 | 2.3176 | 0.63757
489.5 | 24.2467 | 3.9231 | 1.7234 | 0.2325 | 2.2664 | 3.3346 | 4.5115 | 1.4649 | 1.9819 | 2.5392 | 2.2876 | 0.6581
490 | 24.26 | 4.1038 | 1.7736 | 0.2325 | 2.2664 | 3.4883 | 4.7194 | 1.5076 | 2.0397 | 2.6285 | 2.3261 | 0.63269
490.5 | 24.28 | 3.8802 | 1.7526 | 0.2325 | 2.2664 | 3.2982 | 4.4622 | 1.4897 | 2.0155 | 2.5179 | 2.31 | 0.68829
491 | 24.2825 | 4.1635 | 1.9199 | 0.2325 | 2.2664 | 3.539 | 4.788 | 1.6319 | 2.2079 | 2.6578 | 2.4384 | 0.68717
491.5 | 24.3 | 4.2682 | 1.7596 | 0.2325 | 2.2664 | 3.628 | 4.9085 | 1.4957 | 2.0236 | 2.709 | 2.3154 | 0.59227
492 | 24.31 | 4.4649 | 1.7625 | 0.2325 | 2.2664 | 3.7952 | 5.1346 | 1.4981 | 2.0269 | 2.8043 | 2.3176 | 0.54438
492.5 | 24.32 | 4.402 | 1.78 | 0.2325 | 2.2664 | 3.7417 | 5.0623 | 1.513 | 2.047 | 2.7739 | 2.331 | 0.56686
493 | 24.3375 | 4.4452 | 1.7773 | 0.2325 | 2.2664 | 3.7784 | 5.112 | 1.5107 | 2.0439 | 2.7948 | 2.329 | 0.54916
493.5 | 24.3575 | 4.46 | 1.76 | 0.2325 | 2.2664 | 3.791 | 5.129 | 1.496 | 2.024 | 2.8019 | 2.3157 | 0.54556
494 | 24.36 | 4.3768 | 1.6923 | 0.2325 | 2.2664 | 3.7203 | 5.0333 | 1.4384 | 1.9461 | 2.7617 | 2.2637 | 0.52483
494.5 | 24.37 | 4.2298 | 1.7645 | 0.2325 | 2.2664 | 3.5953 | 4.8642 | 1.4999 | 2.0292 | 2.6902 | 2.3192 | 0.6017
495 | 24.38 | 4.6105 | 1.7629 | 0.2325 | 2.2664 | 3.9189 | 5.302 | 1.4985 | 2.0273 | 2.8742 | 2.3179 | 0.50926
495.5 | 24.4 | 4.1978 | 1.6713 | 0.2325 | 2.2664 | 3.5681 | 4.8275 | 1.4206 | 1.922 | 2.6746 | 2.2476 | 0.56848
496 | 24.41 | 4.1694 | 1.7573 | 0.2325 | 2.2664 | 3.544 | 4.7948 | 1.4937 | 2.021 | 2.6607 | 2.3136 | 0.61654
496.5 | 24.42 | 4.5005 | 1.781 | 0.2325 | 2.2664 | 3.8254 | 5.1756 | 1.5138 | 2.0481 | 2.8214 | 2.3318 | 0.53577
497 | 24.44 | 4.6471 | 1.757 | 0.2325 | 2.2664 | 3.95 | 5.3441 | 1.4934 | 2.0205 | 2.8917 | 2.3133 | 0.49505
497.5 | 24.45 | 4.8177 | 1.7689 | 0.2325 | 2.2664 | 4.0951 | 5.5404 | 1.5036 | 2.0343 | 2.9729 | 2.3225 | 0.45968
498 | 24.47 | 4.3878 | 1.7724 | 0.2325 | 2.2664 | 3.7296 | 5.0459 | 1.5066 | 2.0383 | 2.767 | 2.3252 | 0.5631
498.5 | 24.48 | 4.2893 | 1.7972 | 0.2325 | 2.2664 | 3.6459 | 4.9327 | 1.5276 | 2.0667 | 2.7193 | 2.3442 | 0.60218
499 | 24.49 | 4.8338 | 1.7767 | 0.2325 | 2.2664 | 4.1087 | 5.5588 | 1.5102 | 2.0432 | 2.9804 | 2.3285 | 0.45586
499.5 | 24.5 | 4.5407 | 1.7767 | 0.2325 | 2.2664 | 3.8596 | 5.2218 | 1.5102 | 2.0432 | 2.8408 | 2.3285 | 0.52606
500 | 24.51 | 4.8275 | 1.8969 | 0.2325 | 2.2664 | 4.1034 | 5.5517 | 1.6123 | 2.1814 | 2.9775 | 2.4207 | 0.51239
500.5 | 24.52 | 4.7636 | 1.7665 | 0.2325 | 2.2664 | 4.0491 | 5.4782 | 1.5015 | 2.0314 | 2.9472 | 2.3206 | 0.47257
501 | 24.53 | 4.4949 | 1.7781 | 0.2325 | 2.2664 | 3.8207 | 5.1692 | 1.5114 | 2.0448 | 2.8187 | 2.3295 | 0.53712
501.5 | 24.55 | 4.7835 | 1.9004 | 0.2325 | 2.2664 | 4.066 | 5.501 | 1.6154 | 2.1855 | 2.9566 | 2.4235 | 0.53494
502 | 24.56 | 4.6344 | 1.7749 | 0.2325 | 2.2664 | 3.9392 | 5.3295 | 1.5087 | 2.0411 | 2.8856 | 2.3271 | 0.50351
502.5 | 24.57 | 4.8216 | 1.7708 | 0.2325 | 2.2664 | 4.0984 | 5.5449 | 1.5052 | 2.0364 | 2.9747 | 2.324 | 0.45875
503 | 24.58 | 4.2681 | 1.6124 | 0.2325 | 2.2664 | 3.6279 | 4.9083 | 1.3705 | 1.8542 | 2.7089 | 2.2024 | 0.51606
503.5 | 24.59 | 4.6178 | 1.7666 | 0.2325 | 2.2664 | 3.9252 | 5.3105 | 1.5016 | 2.0316 | 2.8777 | 2.3207 | 0.50749
504 | 24.61 | 4.8319 | 1.7758 | 0.2325 | 2.2664 | 4.1072 | 5.5567 | 1.5094 | 2.0422 | 2.9796 | 2.3278 | 0.4563
504.5 | 24.62 | 4.6655 | 1.7661 | 0.2325 | 2.2664 | 3.9657 | 5.3653 | 1.5012 | 2.031 | 2.9005 | 2.3204 | 0.49196
505 | 24.63 | 4.7377 | 1.7777 | 0.2325 | 2.2664 | 4.027 | 5.4483 | 1.511 | 2.0443 | 2.9349 | 2.3293 | 0.47877
505.5 | 24.64 | 4.8407 | 1.78 | 0.2325 | 2.2664 | 4.1146 | 5.5668 | 1.513 | 2.047 | 2.9837 | 2.331 | 0.45422
506 | 24.66 | 4.5176 | 1.6232 | 0.2325 | 2.2664 | 3.8399 | 5.1952 | 1.3797 | 1.8666 | 2.8296 | 2.2106 | 0.45974
506.5 | 24.67 | 4.4983 | 1.7798 | 0.2325 | 2.2664 | 3.8236 | 5.1731 | 1.5129 | 2.0468 | 2.8204 | 2.3309 | 0.53629
507 | 24.68 | 4.7344 | 1.7761 | 0.2325 | 2.2664 | 4.0243 | 5.4446 | 1.5097 | 2.0425 | 2.9333 | 2.328 | 0.47954
507.5 | 24.7 | 4.943 | 1.8535 | 0.2325 | 2.2664 | 4.2016 | 5.6845 | 1.5754 | 2.1315 | 3.032 | 2.3874 | 0.46887
508 | 24.71 | 4.675 | 1.7708 | 0.2325 | 2.2664 | 3.9737 | 5.3762 | 1.5052 | 2.0365 | 2.905 | 2.324 | 0.49378
508.5 | 24.72 | 4.7146 | 1.7663 | 0.2325 | 2.2664 | 4.0074 | 5.4218 | 1.5014 | 2.0313 | 2.9239 | 2.3205 | 0.48429
509 | 24.74 | 4.8288 | 1.8224 | 0.2325 | 2.2664 | 4.1045 | 5.5532 | 1.5491 | 2.0958 | 2.9781 | 2.3636 | 0.47878
509.5 | 24.75 | 4.9459 | 1.783 | 0.2325 | 2.2664 | 4.204 | 5.6878 | 1.5156 | 2.0505 | 3.0333 | 2.3333 | 0.42928
510 | 24.76 | 4.6083 | 1.7618 | 0.2325 | 2.2664 | 3.9171 | 5.2996 | 1.4975 | 2.0261 | 2.8732 | 2.3171 | 0.50977
510.5 | 24.77 | 4.6469 | 1.7569 | 0.2325 | 2.2664 | 3.9499 | 5.344 | 1.4934 | 2.0204 | 2.8916 | 2.3133 | 0.49601
511 | 24.78 | 4.8099 | 1.7652 | 0.2325 | 2.2664 | 4.0884 | 5.5314 | 1.5004 | 2.0299 | 2.9691 | 2.3196 | 0.46154
511.5 | 24.8 | 4.4525 | 1.7561 | 0.2325 | 2.2664 | 3.7846 | 5.1204 | 1.4926 | 2.0195 | 2.7983 | 2.3127 | 0.54739
512 | 24.81 | 4.5119 | 1.9457 | 0.2325 | 2.2664 | 3.8351 | 5.1886 | 1.6538 | 2.2375 | 2.8269 | 2.4582 | 0.61201
512.5 | 24.83 | 4.5757 | 1.7698 | 0.2325 | 2.2664 | 3.8893 | 5.262 | 1.5043 | 2.0352 | 2.8575 | 2.3232 | 0.51763
513 | 24.84 | 4.75 | 1.7838 | 0.2325 | 2.2664 | 4.0375 | 5.4625 | 1.5162 | 2.0513 | 2.9407 | 2.3339 | 0.47582
513.5 | 24.85 | 4.7268 | 1.8717 | 0.2325 | 2.2664 | 4.0178 | 5.4358 | 1.5909 | 2.1524 | 2.9297 | 2.4014 | 0.53274
514 | 24.86 | 4.5531 | 1.7583 | 0.2325 | 2.2664 | 3.8701 | 5.236 | 1.4946 | 2.022 | 2.8467 | 2.3144 | 0.52308
514.5 | 24.88 | 4.3643 | 1.76 | 0.2325 | 2.2664 | 3.7096 | 5.0189 | 1.496 | 2.024 | 2.7556 | 2.3157 | 0.56883
515 | 24.89 | 4.713 | 1.8647 | 0.2325 | 2.2664 | 4.0061 | 5.42 | 1.585 | 2.1444 | 2.9231 | 2.396 | 0.52854
515.5 | 24.9 | 4.6423 | 1.7789 | 0.2325 | 2.2664 | 3.946 | 5.3387 | 1.5121 | 2.0457 | 2.8894 | 2.3302 | 0.5016
516 | 24.92 | 4.5803 | 1.7722 | 0.2325 | 2.2664 | 3.8933 | 5.2674 | 1.5063 | 2.038 | 2.8598 | 2.325 | 0.51651
516.5 | 24.9267 | 4.3959 | 1.7021 | 0.2325 | 2.2664 | 3.7365 | 5.0552 | 1.4468 | 1.9574 | 2.7709 | 2.2713 | 0.53425
517 | 24.94 | 4.3626 | 1.7591 | 0.2325 | 2.2664 | 3.7082 | 5.017 | 1.4952 | 2.0229 | 2.7548 | 2.315 | 0.56924
517.5 | 24.95 | 4.6552 | 1.761 | 0.2325 | 2.2664 | 3.9569 | 5.3534 | 1.4968 | 2.0251 | 2.8956 | 2.3164 | 0.49852
518 | 24.96 | 4.5853 | 1.7747 | 0.2325 | 2.2664 | 3.8975 | 5.2731 | 1.5085 | 2.0409 | 2.8621 | 2.3269 | 0.51904
518.5 | 24.97 | 4.4024 | 1.7802 | 0.2325 | 2.2664 | 3.7421 | 5.0628 | 1.5132 | 2.0472 | 2.7741 | 2.3312 | 0.55954
519 | 24.9825 | 4.2959 | 1.7746 | 0.2325 | 2.2664 | 3.6515 | 4.9403 | 1.5084 | 2.0408 | 2.7225 | 2.3269 | 0.58549
519.5 | 25 | 4.109 | 1.648 | 0.2325 | 2.2664 | 3.4927 | 4.7254 | 1.4008 | 1.8952 | 2.6311 | 2.2297 | 0.57396
520 | 25.01 | 3.8436 | 1.7585 | 0.2325 | 2.2664 | 3.2671 | 4.4202 | 1.4947 | 2.0222 | 2.4996 | 2.3145 | 0.69746
520.5 | 25.02 | 3.6514 | 1.7535 | 0.2325 | 2.2664 | 3.1037 | 4.1991 | 1.4905 | 2.0165 | 2.4031 | 2.3107 | 0.74596
521 | 25.04 | 4.1903 | 1.9065 | 0.2325 | 2.2664 | 3.5618 | 4.8189 | 1.6205 | 2.1925 | 2.6709 | 2.4281 | 0.66964
521.5 | 25.05 | 4.3483 | 1.777 | 0.2325 | 2.2664 | 3.6961 | 5.0005 | 1.5105 | 2.0436 | 2.7479 | 2.3287 | 0.57271
522 | 25.06 | 4.2524 | 1.7769 | 0.2325 | 2.2664 | 3.6145 | 4.8902 | 1.5104 | 2.0435 | 2.7012 | 2.3287 | 0.59615
522.5 | 25.08 | 4.2889 | 1.7199 | 0.2325 | 2.2664 | 3.6456 | 4.9323 | 1.462 | 1.9779 | 2.7191 | 2.2849 | 0.56778
523 | 25.09 | 4.3792 | 1.7679 | 0.2325 | 2.2664 | 3.7223 | 5.036 | 1.5027 | 2.0331 | 2.7629 | 2.3217 | 0.5652
523.5 | 25.1 | 4.5208 | 1.7665 | 0.2325 | 2.2664 | 3.8427 | 5.199 | 1.5015 | 2.0315 | 2.8312 | 2.3207 | 0.53085
524 | 25.11 | 4.5109 | 1.7369 | 0.2325 | 2.2664 | 3.8343 | 5.1875 | 1.4763 | 1.9974 | 2.8264 | 2.2979 | 0.52026
524.5 | 25.12 | 4.4905 | 1.7758 | 0.2325 | 2.2664 | 3.8169 | 5.164 | 1.5094 | 2.0421 | 2.8166 | 2.3278 | 0.53819
525 | 25.14 | 4.4489 | 1.7793 | 0.2325 | 2.2664 | 3.7816 | 5.1163 | 1.5124 | 2.0462 | 2.7966 | 2.3305 | 0.54826
525.5 | 25.15 | 4.1234 | 1.6073 | 0.2325 | 2.2664 | 3.5049 | 4.7419 | 1.3662 | 1.8483 | 2.6381 | 2.1984 | 0.5564
526 | 25.16 | 4.2983 | 1.7759 | 0.2325 | 2.2664 | 3.6536 | 4.943 | 1.5095 | 2.0423 | 2.7236 | 2.3279 | 0.58491
526.5 | 25.17 | 4.4385 | 1.7738 | 0.2325 | 2.2664 | 3.7727 | 5.1042 | 1.5077 | 2.0399 | 2.7915 | 2.3263 | 0.55079
527 | 25.18 | 4.6035 | 1.7353 | 0.2325 | 2.2664 | 3.913 | 5.294 | 1.475 | 1.9956 | 2.8709 | 2.2967 | 0.49757
527.5 | 25.2 | 4.3743 | 1.7653 | 0.2325 | 2.2664 | 3.7182 | 5.0305 | 1.5005 | 2.0301 | 2.7605 | 2.3198 | 0.56638
528 | 25.21 | 4.4381 | 1.7736 | 0.2325 | 2.2664 | 3.7724 | 5.1039 | 1.5076 | 2.0397 | 2.7914 | 2.3261 | 0.55087
528.5 | 25.23 | 4.4515 | 1.7556 | 0.2325 | 2.2664 | 3.7838 | 5.1192 | 1.4922 | 2.0189 | 2.7978 | 2.3123 | 0.54425
529 | 25.24 | 4.5862 | 1.7751 | 0.2325 | 2.2664 | 3.8983 | 5.2741 | 1.5089 | 2.0414 | 2.8626 | 2.3273 | 0.51509
529.5 | 25.25 | 4.4348 | 1.7719 | 0.2325 | 2.2664 | 3.7696 | 5.1 | 1.5061 | 2.0377 | 2.7898 | 2.3248 | 0.55168
530 | 25.26 | 4.4387 | 1.7739 | 0.2325 | 2.2664 | 3.7729 | 5.1044 | 1.5078 | 2.04 | 2.7916 | 2.3264 | 0.55562
530.5 | 25.27 | 4.241 | 1.7707 | 0.2325 | 2.2664 | 3.6049 | 4.8772 | 1.5051 | 2.0363 | 2.6957 | 2.3239 | 0.59893
531 | 25.28 | 4.169 | 1.7571 | 0.2325 | 2.2664 | 3.5436 | 4.7943 | 1.4936 | 2.0207 | 2.6605 | 2.3135 | 0.61663
531.5 | 25.3 | 4.1519 | 1.7218 | 0.2325 | 2.2664 | 3.5291 | 4.7747 | 1.4635 | 1.98 | 2.6521 | 2.2863 | 0.60369
532 | 25.31 | 4.483 | 1.7719 | 0.2325 | 2.2664 | 3.8106 | 5.1555 | 1.5061 | 2.0377 | 2.813 | 2.3248 | 0.54
532.5 | 25.32 | 4.077 | 1.7584 | 0.2325 | 2.2664 | 3.4655 | 4.6886 | 1.4947 | 2.0222 | 2.6153 | 2.3145 | 0.63932
533 | 25.33 | 3.9318 | 1.8693 | 0.2325 | 2.2664 | 3.342 | 4.5216 | 1.5889 | 2.1497 | 2.5436 | 2.3996 | 0.71604
533.5 | 25.34 | 3.9773 | 1.7549 | 0.2325 | 2.2664 | 3.3807 | 4.5739 | 1.4917 | 2.0182 | 2.5661 | 2.3118 | 0.66407
534 | 25.36 | 3.9669 | 1.7489 | 0.2325 | 2.2664 | 3.3718 | 4.5619 | 1.4866 | 2.0112 | 2.5609 | 2.3072 | 0.66666
534.5 | 25.37 | 4.2928 | 1.8801 | 0.2325 | 2.2664 | 3.6488 | 4.9367 | 1.5981 | 2.1622 | 2.7209 | 2.4079 | 0.63305
535 | 25.38 | 4.0902 | 1.7659 | 0.2325 | 2.2664 | 3.4767 | 4.7037 | 1.501 | 2.0308 | 2.6218 | 2.3202 | 0.63606
535.5 | 25.39 | 4.3204 | 1.7621 | 0.2325 | 2.2664 | 3.6723 | 4.9685 | 1.4977 | 2.0264 | 2.7344 | 2.3173 | 0.57952
536 | 25.41 | 4.4008 | 1.7047 | 0.2325 | 2.2664 | 3.7407 | 5.0609 | 1.449 | 1.9604 | 2.7733 | 2.2732 | 0.53341
536.5 | 25.42 | 4.3373 | 1.7711 | 0.2325 | 2.2664 | 3.6867 | 4.9879 | 1.5055 | 2.0368 | 2.7426 | 2.3242 | 0.57539
537 | 25.43 | 3.9536 | 1.7684 | 0.2325 | 2.2664 | 3.3606 | 4.5466 | 1.5032 | 2.0337 | 2.5544 | 2.3221 | 0.66997
537.5 | 25.45 | 3.7685 | 1.6858 | 0.2325 | 2.2664 | 3.2032 | 4.3337 | 1.433 | 1.9387 | 2.4621 | 2.2588 | 0.68195
538 | 25.46 | 3.9786 | 1.7557 | 0.2325 | 2.2664 | 3.3818 | 4.5753 | 1.4923 | 2.019 | 2.5667 | 2.3124 | 0.66375
538.5 | 25.47 | 4.3461 | 1.7759 | 0.2325 | 2.2664 | 3.6942 | 4.998 | 1.5095 | 2.0422 | 2.7468 | 2.3278 | 0.57324
539 | 25.48 | 4.3485 | 1.7019 | 0.2325 | 2.2664 | 3.6962 | 5.0007 | 1.4466 | 1.9572 | 2.748 | 2.2711 | 0.54707
539.5 | 25.49 | 4.2564 | 1.7532 | 0.2325 | 2.2664 | 3.6179 | 4.8948 | 1.4902 | 2.0161 | 2.7032 | 2.3104 | 0.59517
540 | 25.51 | 4.3685 | 1.7622 | 0.2325 | 2.2664 | 3.7133 | 5.0238 | 1.4979 | 2.0266 | 2.7577 | 2.3174 | 0.56779
540.5 | 25.5267 | 4.4179 | 1.7381 | 0.2325 | 2.2664 | 3.7552 | 5.0806 | 1.4773 | 1.9988 | 2.7816 | 2.2988 | 0.54434
541 | 25.53 | 4.4419 | 1.7756 | 0.2325 | 2.2664 | 3.7756 | 5.1082 | 1.5093 | 2.042 | 2.7932 | 2.3277 | 0.54995
541.5 | 25.54 | 4.0536 | 1.7719 | 0.2325 | 2.2664 | 3.4455 | 4.6616 | 1.5061 | 2.0377 | 2.6038 | 2.3248 | 0.64513
542 | 25.5575 | 4.1801 | 1.9006 | 0.2325 | 2.2664 | 3.5531 | 4.8071 | 1.6155 | 2.1857 | 2.6659 | 2.4236 | 0.67603
542.5 | 25.57 | 4.2125 | 1.7551 | 0.2325 | 2.2664 | 3.5806 | 4.8444 | 1.4918 | 2.0183 | 2.6818 | 2.3119 | 0.60593
543 | 25.58 | 4.368 | 1.762 | 0.2325 | 2.2664 | 3.7128 | 5.0232 | 1.4977 | 2.0263 | 2.7575 | 2.3172 | 0.56791
543.5 | 25.6 | 4.368 | 1.762 | 0.2325 | 2.2664 | 3.7128 | 5.0232 | 1.4977 | 2.0263 | 2.7575 | 2.3172 | 0.60719
544 | 25.61 | 4.368 | 1.762 | 0.2325 | 2.2664 | 3.7128 | 5.0232 | 1.4977 | 2.0263 | 2.7575 | 2.3172 | 0.60755
544.5 | 25.6275 | 4.9296 | 4.065 | 0.27285 | 2.575 | 4.1902 | 5.6691 | 3.4552 | 4.6747 | 2.78 | 4.0882 | 0.53948
545 | 25.64 | 5.0828 | 3.0218 | 0.2746 | 2.597 | 4.3204 | 5.8452 | 2.5686 | 3.4751 | 2.8319 | 3.3316 | 0.57519
545.5 | 25.65 | 5.4517 | 4.7241 | 0.29922 | 2.593 | 4.634 | 6.2695 | 4.0155 | 5.4328 | 2.8224 | 4.5523 | 0.5777
546 | 25.66 | 4.7257 | 3.607 | 0.25299 | 2.587 | 4.0169 | 5.4346 | 3.066 | 4.1481 | 2.8083 | 3.7444 | 0.56448
546.5 | 25.675 | 5.3451 | 2.5541 | 0.27519 | 2.64 | 4.5433 | 6.1468 | 2.171 | 2.9372 | 2.9334 | 2.9933 | 0.67444
547 | 25.69 | 4.6333 | 4.3277 | 0.20575 | 2.688 | 3.9383 | 5.3283 | 3.6786 | 4.9769 | 3.0467 | 4.2912 | 0.70462
547.5 | 25.7 | 5.1028 | 4.5616 | 0.25831 | 2.643 | 4.3374 | 5.8683 | 3.8774 | 5.2458 | 2.9405 | 4.4553 | 0.57718
548 | 25.7175 | 4.8592 | 6.0014 | 0.22949 | 2.673 | 4.1303 | 5.5881 | 5.1012 | 6.9016 | 3.0113 | 5.5765 | 0.52714
548.5 | 25.7233 | 4.8522 | 3.8312 | 0.23578 | 2.655 | 4.1244 | 5.5801 | 3.2565 | 4.4058 | 2.9688 | 3.9063 | 0.57424
549 | 25.74 | 5.2549 | 3.1426 | 0.26912 | 2.641 | 4.4667 | 6.0431 | 2.6712 | 3.6139 | 2.9358 | 3.4137 | 0.67635
549.5 | 25.75 | 5.1874 | 2.4773 | 0.24532 | 2.694 | 4.4093 | 5.9656 | 2.1057 | 2.8489 | 3.0609 | 2.8876 | 0.68379
550 | 25.77 | 4.8935 | 5.1764 | 0.21479 | 2.72 | 4.1595 | 5.6276 | 4.4 | 5.9529 | 3.1223 | 4.956 | 0.67379
550.5 | 25.78 | 5.239 | 4.254 | 0.24486 | 2.705 | 4.4531 | 6.0248 | 3.6159 | 4.8922 | 3.0869 | 4.2286 | 0.57475
551 | 25.8 | 4.916 | 3.1085 | 0.23301 | 2.675 | 4.1786 | 5.6534 | 2.6422 | 3.5747 | 3.016 | 3.3512 | 0.56729
551.5 | 25.82 | 5.4019 | 3.2714 | 0.25682 | 2.701 | 4.5916 | 6.2122 | 2.7807 | 3.7621 | 3.0774 | 3.4971 | 0.59518
552 | 25.83 | 5.1221 | 2.6803 | 0.26376 | 2.632 | 4.3538 | 5.8904 | 2.2782 | 3.0823 | 2.9145 | 3.0679 | 0.57543
552.5 | 25.8525 | 4.9972 | 4.0998 | 0.28157 | 2.565 | 4.2476 | 5.7467 | 3.4848 | 4.7148 | 2.7563 | 4.1139 | 0.55873
553 | 25.87 | 3.2893 | 0.86561 | 0.28157 | 2.262 | 2.7959 | 3.7827 | 0.73577 | 0.99545 | 2.041 | 1.7904 | 0.31058
553.5 | 25.89 | 2.181 | 1.3922 | 0.28157 | 2.041 | 1.8538 | 2.5081 | 1.1834 | 1.601 | 1.5193 | 2.1687 | 0.32662
554 | 25.91 | 4.7949 | 2.4485 | 0.28321 | 2.527 | 4.0757 | 5.5142 | 2.0812 | 2.8158 | 2.6666 | 2.9304 | 0.42822
554.5 | 25.93 | 4.7787 | 3.2319 | 0.27863 | 2.535 | 4.0619 | 5.4955 | 2.7471 | 3.7167 | 2.6855 | 3.4877 | 0.41312
555 | 25.95 | 5.2493 | 8.9331 | 0.31077 | 2.533 | 4.4619 | 6.0367 | 7.5932 | 10.2731 | 2.6808 | 7.4467 | 0.82119
555.5 | 25.97 | 5.0482 | 5.4395 | 0.27859 | 2.581 | 4.291 | 5.8054 | 4.6235 | 6.2554 | 2.7941 | 5.0802 | 0.82119
556 | 25.9825 | 5.9335 | 2.4422 | 0.33332 | 2.571 | 5.0434 | 6.8235 | 2.0758 | 2.8085 | 2.7705 | 3.0114 | 0.85349
556.5 | 26.0075 | 4.9312 | 3.4171 | 0.26653 | 2.591 | 4.1915 | 5.6708 | 2.9046 | 3.9297 | 2.8177 | 3.6125 | 0.89656
557 | 26.02 | 4.5638 | 2.4647 | 0.27231 | 2.512 | 3.8792 | 5.2483 | 2.095 | 2.8344 | 2.6312 | 2.9236 | 0.82119
557.5 | 26.04 | 5.1933 | 5.649 | 0.31435 | 2.516 | 4.4143 | 5.9723 | 4.8017 | 6.4964 | 2.6407 | 5.1778 | 0.45796
558 | 26.06 | 5.237 | 6.294 | 0.31742 | 2.515 | 4.4515 | 6.0226 | 5.3499 | 7.2381 | 2.6383 | 5.6134 | 0.44428
558.5 | 26.09 | 4.7918 | 2.4877 | 0.27116 | 2.555 | 4.073 | 5.5106 | 2.1145 | 2.8608 | 2.7327 | 2.9384 | 0.41239
559 | 26.11 | 5.3276 | 2.864 | 0.33488 | 2.486 | 4.5285 | 6.1268 | 2.4344 | 3.2936 | 2.5699 | 3.2947 | 0.64536
559.5 | 26.13 | 4.8186 | 1.961 | 0.33189 | 2.422 | 4.0958 | 5.5414 | 1.6668 | 2.2551 | 2.4188 | 2.6875 | 0.72355
560 | 26.15 | 4.1795 | 1.8293 | 0.32205 | 2.347 | 3.5526 | 4.8065 | 1.5549 | 2.1037 | 2.2417 | 2.5767 | 0.67566
560.5 | 26.18 | 2.5849 | 0.51537 | 0.32205 | 2.083 | 2.1972 | 2.9727 | 0.43807 | 0.59268 | 1.6185 | 1.6859 | 0.40035
561 | 26.2 | 1.2617 | -0.61215 | 0.32205 | 1.819 | 1.0724 | 1.4509 | -0.52032 | -0.70397 | 0.99522 | 0.9215 | 0.24376
561.5 | 26.23 | 1.8956 | -0.18009 | 0.32205 | 1.953 | 1.6113 | 2.18 | -0.15308 | -0.20711 | 1.3116 | 1.2144 | 0.32513
562 | 26.26 | 4.5472 | 5.0318 | 0.25054 | 2.559 | 3.8651 | 5.2293 | 4.277 | 5.7865 | 2.7422 | 4.8109 | 0.64478
562.5 | 26.28 | 5.6475 | 3.5173 | 0.34449 | 2.505 | 4.8004 | 6.4947 | 2.9897 | 4.045 | 2.6147 | 3.7353 | 0.72803
563 | 26.31 | 4.3593 | 2.8345 | 0.26045 | 2.501 | 3.7054 | 5.0131 | 2.4094 | 3.2597 | 2.6053 | 3.1772 | 0.79383
563.5 | 26.34 | 4.6557 | 5.8781 | 0.2422 | 2.6 | 3.9573 | 5.354 | 4.9964 | 6.7598 | 2.839 | 5.4596 | 0.88691
564 | 26.3575 | 4.6103 | 3.2381 | 0.26115 | 2.546 | 3.9187 | 5.3018 | 2.7524 | 3.7239 | 2.7115 | 3.4763 | 0.86233
564.5 | 26.38 | 4.699 | 3.0783 | 0.271 | 2.539 | 3.9942 | 5.4039 | 2.6165 | 3.54 | 2.695 | 3.3687 | 0.79646
565 | 26.4 | 4.7935 | 3.9382 | 0.25368 | 2.598 | 4.0745 | 5.5126 | 3.3474 | 4.5289 | 2.8342 | 3.9919 | 1.0046
565.5 | 26.42 | 4.9316 | 2.2035 | 0.28238 | 2.552 | 4.1919 | 5.6714 | 1.873 | 2.5341 | 2.7257 | 2.7532 | 0.97855
566 | 26.44 | 4.7473 | 2.1376 | 0.32094 | 2.435 | 4.0352 | 5.4593 | 1.817 | 2.4582 | 2.4495 | 2.7835 | 0.93508
566.5 | 26.46 | 4.3584 | 1.7548 | 0.28769 | 2.443 | 3.7046 | 5.0121 | 1.4916 | 2.0181 | 2.4683 | 2.4439 | 0.84729
567 | 26.48 | 4.5836 | 3.6363 | 0.2919 | 2.472 | 3.8961 | 5.2712 | 3.0909 | 4.1818 | 2.5368 | 3.7863 | 0.83305
567.5 | 26.4925 | 5.8514 | 5.8791 | 0.35116 | 2.514 | 4.9737 | 6.7292 | 4.9972 | 6.761 | 2.6359 | 5.2719 | 0.83248
568 | 26.51 | 4.8461 | 3.5166 | 0.29372 | 2.511 | 4.1192 | 5.573 | 2.9891 | 4.0441 | 2.6289 | 3.7026 | 0.87591
568.5 | 26.53 | 4.9158 | 3.4745 | 0.29554 | 2.518 | 4.1784 | 5.6531 | 2.9534 | 3.9957 | 2.6454 | 3.6742 | 0.7753
569 | 26.5475 | 5.198 | 4.9467 | 0.31672 | 2.511 | 4.4183 | 5.9777 | 4.2047 | 5.6888 | 2.6289 | 4.6944 | 0.75249
569.5 | 26.56 | 5.5827 | 2.9694 | 0.33384 | 2.523 | 4.7453 | 6.4202 | 2.524 | 3.4148 | 2.6572 | 3.3635 | 0.69124
570 | 26.57 | 5.126 | 9.5219 | 0.32288 | 2.486 | 4.3571 | 5.8949 | 8.0936 | 10.9502 | 2.5699 | 7.7874 | 0.75884
570.5 | 26.59 | 4.8176 | 2.9894 | 0.29693 | 2.499 | 4.095 | 5.5402 | 2.541 | 3.4378 | 2.6005 | 3.334 | 0.74113
571 | 26.6 | 5.3045 | 4.1419 | 0.31898 | 2.521 | 4.5089 | 6.1002 | 3.5206 | 4.7632 | 2.6525 | 4.1445 | 0.71082
571.5 | 26.62 | 5.1473 | 5.6463 | 0.30078 | 2.542 | 4.3752 | 5.9194 | 4.7994 | 6.4933 | 2.702 | 5.1963 | 0.74894
572 | 26.63 | 4.6627 | 7.1469 | 0.27558 | 2.522 | 3.9633 | 5.3622 | 6.0749 | 8.219 | 2.6548 | 6.321 | 0.74258
572.5 | 26.65 | 5.0698 | 5.2496 | 0.29456 | 2.545 | 4.3093 | 5.8303 | 4.4622 | 6.037 | 2.7091 | 4.9257 | 0.69691
573 | 26.66 | 4.9792 | 3.1791 | 0.30109 | 2.515 | 4.2323 | 5.7261 | 2.7023 | 3.656 | 2.6383 | 3.4715 | 0.57824
573.5 | 26.67 | 5.2938 | 3.6108 | 0.33166 | 2.489 | 4.4997 | 6.0879 | 3.0691 | 4.1524 | 2.5769 | 3.7896 | 0.58954
574 | 26.68 | 5.0914 | 3.0606 | 0.31729 | 2.494 | 4.3277 | 5.8551 | 2.6015 | 3.5196 | 2.5887 | 3.4062 | 0.67715
574.5 | 26.7 | 5.031 | 3.1661 | 0.38334 | 2.343 | 4.2764 | 5.7857 | 2.6912 | 3.641 | 2.2323 | 3.5433 | 0.51223
575 | 26.72 | 4.4181 | 2.633 | 0.31972 | 2.388 | 3.7553 | 5.0808 | 2.238 | 3.0279 | 2.3385 | 3.118 | 0.50391
575.5 | 26.73 | 4.516 | 2.4947 | 0.30745 | 2.428 | 3.8386 | 5.1934 | 2.1205 | 2.8689 | 2.4329 | 3.0036 | 0.54848
576 | 26.74 | 4.5267 | 4.9797 | 0.31359 | 2.417 | 3.8477 | 5.2057 | 4.2328 | 5.7267 | 2.407 | 4.7195 | 0.59545
576.5 | 26.76 | 4.7935 | 2.5673 | 0.34165 | 2.398 | 4.0745 | 5.5125 | 2.1822 | 2.9524 | 2.3621 | 3.108 | 0.56214
577 | 26.77 | 5.1276 | 3.5582 | 0.37374 | 2.374 | 4.3584 | 5.8967 | 3.0245 | 4.092 | 2.3054 | 3.7794 | 0.52162
577.5 | 26.7825 | 5.4672 | 2.8886 | 0.37063 | 2.421 | 4.6471 | 6.2873 | 2.4553 | 3.3219 | 2.4164 | 3.3561 | 0.55213
578 | 26.8 | 4.5987 | 3.3828 | 0.3146 | 2.426 | 3.9089 | 5.2885 | 2.8754 | 3.8902 | 2.4282 | 3.6242 | 0.51174
578.5 | 26.82 | 4.9887 | 3.6094 | 0.32741 | 2.456 | 4.2404 | 5.737 | 3.068 | 4.1508 | 2.499 | 3.7864 | 0.53393
579 | 26.83 | 4.941 | 1.5878 | 0.3284 | 2.447 | 4.1999 | 5.6822 | 1.3496 | 1.8259 | 2.4778 | 2.4292 | 0.49855
579.5 | 26.85 | 4.7173 | 3.5007 | 0.30589 | 2.463 | 4.0097 | 5.4249 | 2.9756 | 4.0258 | 2.5156 | 3.6993 | 0.4733
580 | 26.86 | 5.5655 | 7.4864 | 0.35715 | 2.464 | 4.7307 | 6.4003 | 6.3634 | 8.6093 | 2.5179 | 6.2948 | 0.45435
580.5 | 26.88 | 5.7998 | 3.9556 | 0.36557 | 2.472 | 4.9298 | 6.6698 | 3.3623 | 4.5489 | 2.5368 | 4.0267 | 0.43383
581 | 26.8933 | 5.4162 | 2.6694 | 0.33988 | 2.486 | 4.6038 | 6.2286 | 2.269 | 3.0699 | 2.5699 | 3.1726 | 0.45827
581.5 | 26.915 | 5.4528 | 4.2571 | 0.34107 | 2.488 | 4.6349 | 6.2707 | 3.6186 | 4.8957 | 2.5746 | 4.2206 | 0.46104
582 | 26.93 | 6.0463 | 3.0009 | 0.36626 | 2.499 | 5.1393 | 6.9532 | 2.5508 | 3.451 | 2.6005 | 3.4218 | 0.38093
582.5 | 26.95 | 5.3489 | 2.4935 | 0.31189 | 2.545 | 4.5466 | 6.1512 | 2.1195 | 2.8675 | 2.7091 | 3.0101 | 0.32703
583 | 26.98 | 5.1588 | 3.4625 | 0.30518 | 2.533 | 4.3849 | 5.9326 | 2.9431 | 3.9819 | 2.6808 | 3.6723 | 0.2166
583.5 | 27 | 5.2326 | 4.8559 | 0.30813 | 2.537 | 4.4477 | 6.0175 | 4.1275 | 5.5842 | 2.6902 | 4.6384 | 0.24399
584 | 27.02 | 5.1382 | 2.2896 | 0.31513 | 2.506 | 4.3675 | 5.909 | 1.9462 | 2.6331 | 2.6171 | 2.8759 | 0.21249
584.5 | 27.05 | 5.1552 | 5.2672 | 0.31871 | 2.5 | 4.3819 | 5.9284 | 4.4771 | 6.0573 | 2.6029 | 4.9111 | 0.24553
585 | 27.08 | 5.6828 | 4.1333 | 0.34752 | 2.502 | 4.8303 | 6.5352 | 3.5133 | 4.7533 | 2.6076 | 4.1391 | 0.22201
585.5 | 27.1 | 4.9724 | 1.6669 | 0.30747 | 2.499 | 4.2265 | 5.7182 | 1.4169 | 1.917 | 2.6005 | 2.4304 | 0.21143
586 | 27.14 | 4.7467 | 2.3695 | 0.30031 | 2.48 | 4.0347 | 5.4587 | 2.0141 | 2.7249 | 2.5557 | 2.9042 | 0.28068
586.5 | 27.18 | 4.9358 | 1.3506 | 0.29267 | 2.528 | 4.1954 | 5.6761 | 1.148 | 1.5532 | 2.669 | 2.1699 | 0.20717
587 | 27.22 | 5.711 | 1.6302 | 0.34574 | 2.51 | 4.8543 | 6.5676 | 1.3857 | 1.8748 | 2.6265 | 2.5014 | 0.21286
587.5 | 27.27 | 4.643 | 2.1525 | 0.3183 | 2.425 | 3.9466 | 5.3395 | 1.8296 | 2.4754 | 2.4258 | 2.7883 | 0.25078
588 | 27.32 | 2.9862 | 1.439 | 0.3183 | 2.158 | 2.5383 | 3.4341 | 1.2232 | 1.6549 | 1.7955 | 2.3019 | 0.16068
588.5 | 27.37 | 1.3584 | -0.64398 | 0.3183 | 1.842 | 1.1546 | 1.5622 | -0.54739 | -0.74058 | 1.0495 | 0.88195 | 0.084559
589 | 27.42 | 1.5321 | -0.74405 | 0.3183 | 1.88 | 1.3023 | 1.7619 | -0.63244 | -0.85566 | 1.1392 | 0.81373 | 0.095424
589.5 | 27.4775 | 1.6261 | -0.49937 | 0.3183 | 1.9 | 1.3822 | 1.87 | -0.42446 | -0.57428 | 1.1864 | 0.98053 | 0.11238
590 | 27.52 | 1.3405 | -0.62247 | 0.3183 | 1.838 | 1.1394 | 1.5416 | -0.5291 | -0.71584 | 1.0401 | 0.89661 | 0.080649
590.5 | 27.5733 | 1.3809 | -0.46899 | 0.3183 | 1.847 | 1.1737 | 1.588 | -0.39864 | -0.53934 | 1.0613 | 1.0012 | 0.052714
591 | 27.635 | 1.4627 | -0.76439 | 0.3183 | 1.865 | 1.2433 | 1.6821 | -0.64973 | -0.87905 | 1.1038 | 0.79987 | 0.058131
591.5 | 27.68 | 1.5135 | -0.38885 | 0.3183 | 1.876 | 1.2865 | 1.7405 | -0.33052 | -0.44718 | 1.1298 | 1.0559 | 0.090969
592 | 27.74 | 1.2657 | 0.91557 | 0.087449 | 1.9 | 1.0759 | 1.4556 | 0.77824 | 1.0529 | 1.1864 | 1.1984 | 0.1932
592.5 | 27.7925 | 1.2528 | 0.58501 | 0.082779 | 1.897 | 1.0649 | 1.4407 | 0.49726 | 0.67276 | 1.1794 | 0.88012 | 0.18526
593 | 27.85 | 1.1361 | 0.37739 | 0.10428 | 1.848 | 0.9657 | 1.3065 | 0.32079 | 0.434 | 1.0637 | 0.77078 | 0.12887
593.5 | 27.905 | 1.0427 | 0.080053 | 0.17444 | 1.799 | 0.88633 | 1.1991 | 0.068045 | 0.09206 | 0.948 | 0.79 | 0.18134
594 | 27.96 | 1.1511 | 0.30473 | 0.12938 | 1.846 | 0.97844 | 1.3238 | 0.25902 | 0.35044 | 1.059 | 0.80224 | 0.29091
594.5 | 28.0133 | 1.867 | -3.0704 | 0.53877 | 1.828 | 1.587 | 2.1471 | -2.6098 | -3.531 | 1.0165 | 0.81973 | 0.36555
595 | 28.0625 | 2.4378 | -1.7063 | 0.50903 | 1.905 | 2.0721 | 2.8034 | -1.4503 | -1.9622 | 1.1982 | 1.2747 | 0.40984
595.5 | 28.12 | 2.3174 | -2.4351 | 0.51135 | 1.891 | 1.9698 | 2.665 | -2.0698 | -2.8004 | 1.1652 | 0.93215 | 0.21738
596 | 28.17 | 5.0205 | 0.19153 | 0.43831 | 2.238 | 4.2674 | 5.7735 | 0.1628 | 0.22026 | 1.9844 | 1.9266 | 0.27326
596.5 | 28.21 | 3.507 | -0.02589 | 0.40116 | 2.131 | 2.981 | 4.0331 | -0.022007 | -0.029774 | 1.7318 | 1.6493 | 0.5739
597 | 28.26 | 2.7769 | -1.1019 | 0.50724 | 1.94 | 2.3604 | 3.1935 | -0.93666 | -1.2672 | 1.2809 | 1.562 | 0.46196
597.5 | 28.31 | 4.2762 | 0.30499 | 0.41974 | 2.194 | 3.6348 | 4.9176 | 0.25924 | 0.35074 | 1.8805 | 1.9189 | 0.53705
598 | 28.35 | 4.9117 | 2.9915 | 0.31837 | 2.465 | 4.1749 | 5.6484 | 2.5428 | 3.4403 | 2.5203 | 3.3604 | 0.59133
598.5 | 28.3933 | 4.2266 | 1.1047 | 0.38073 | 2.251 | 3.5926 | 4.8606 | 0.93895 | 1.2704 | 2.0151 | 2.2641 | 0.34268
599 | 28.43 | 2.9991 | -0.72804 | 0.45927 | 2.006 | 2.5492 | 3.449 | -0.61883 | -0.83724 | 1.4367 | 1.5123 | 0.46785
599.5 | 28.47 | 4.6064 | 1.3573 | 0.38003 | 2.299 | 3.9154 | 5.2973 | 1.1537 | 1.5609 | 2.1284 | 2.4186 | 0.6525
600 | 28.51 | 4.7972 | 1.7191 | 0.28853 | 2.515 | 4.0776 | 5.5168 | 1.4612 | 1.9769 | 2.6383 | 2.4205 | 0.6774
600.5 | 28.54 | 4.7307 | 2.8541 | 0.25912 | 2.573 | 4.0211 | 5.4403 | 2.426 | 3.2822 | 2.7752 | 3.1899 | 0.71215
601 | 28.5733 | 4.9362 | 2.7857 | 0.24735 | 2.641 | 4.1958 | 5.6766 | 2.3678 | 3.2036 | 2.9358 | 3.1232 | 0.60938
601.5 | 28.61 | 4.8555 | 2.1515 | 0.29051 | 2.52 | 4.1272 | 5.5838 | 1.8288 | 2.4742 | 2.6501 | 2.7321 | 0.73639
602 | 28.64 | 3.7515 | 1.2958 | 0.37063 | 2.205 | 3.1887 | 4.3142 | 1.1015 | 1.4902 | 1.9065 | 2.3537 | 0.69193
602.5 | 28.66 | 4.9189 | 3.2099 | 0.24763 | 2.637 | 4.1811 | 5.6568 | 2.7285 | 3.6914 | 2.9263 | 3.4427 | 0.62368
603 | 28.69 | 5.245 | 3.9736 | 0.2941 | 2.574 | 4.4583 | 6.0318 | 3.3776 | 4.5697 | 2.7776 | 4.0255 | 0.44702
603.5 | 28.72 | 4.3688 | 2.8817 | 0.22207 | 2.59 | 3.7135 | 5.0242 | 2.4494 | 3.3139 | 2.8154 | 3.1633 | 0.46884
604 | 28.74 | 5.3883 | 7.2602 | 0.28903 | 2.61 | 4.5801 | 6.1966 | 6.1712 | 8.3493 | 2.8626 | 6.3613 | 0.46735
604.5 | 28.76 | 5.0007 | 2.2076 | 0.28916 | 2.547 | 4.2506 | 5.7509 | 1.8764 | 2.5387 | 2.7138 | 2.7692 | 0.25699
605 | 28.78 | 4.8977 | 2.9004 | 0.28417 | 2.542 | 4.163 | 5.6324 | 2.4653 | 3.3354 | 2.702 | 3.2555 | 0.25031
605.5 | 28.8 | 5.0153 | 2.3957 | 0.3039 | 2.514 | 4.263 | 5.7676 | 2.0364 | 2.7551 | 2.6359 | 2.9288 | 0.1949
606 | 28.81 | 5.4221 | 6.5752 | 0.28843 | 2.617 | 4.6088 | 6.2355 | 5.589 | 7.5615 | 2.8791 | 5.8757 | 0.28851
606.5 | 28.83 | 5.2581 | 4.3891 | 0.26159 | 2.662 | 4.4694 | 6.0468 | 3.7308 | 5.0475 | 2.9853 | 4.3266 | 0.44348
607 | 28.8475 | 4.9055 | 2.6319 | 0.24014 | 2.654 | 4.1696 | 5.6413 | 2.2371 | 3.0266 | 2.9665 | 2.9964 | 0.66493
607.5 | 28.87 | 4.8822 | 2.121 | 0.27356 | 2.565 | 4.1498 | 5.6145 | 1.8029 | 2.4392 | 2.7563 | 2.6761 | 0.80562
608 | 28.89 | 5.1819 | 2.462 | 0.29052 | 2.573 | 4.4046 | 5.9592 | 2.0927 | 2.8313 | 2.7752 | 2.9524 | 0.80245
608.5 | 28.91 | 4.3004 | 2.7121 | 0.18676 | 2.66 | 3.6554 | 4.9455 | 2.3053 | 3.1189 | 2.9806 | 2.9806 | 0.7672
609 | 28.92 | 4.5074 | 4.5398 | 0.19679 | 2.683 | 3.8313 | 5.1835 | 3.8589 | 5.2208 | 3.0349 | 4.4631 | 0.77463
609.5 | 28.94 | 4.456 | 3.4346 | 0.1814 | 2.711 | 3.7876 | 5.1244 | 2.9194 | 3.9498 | 3.101 | 3.5644 | 0.70609
610 | 28.96 | 4.4623 | 2.4113 | 0.21952 | 2.616 | 3.7929 | 5.1316 | 2.0496 | 2.773 | 2.8767 | 2.793 | 0.72385
610.5 | 28.97 | 4.7115 | 2.0208 | 0.28798 | 2.502 | 4.0048 | 5.4182 | 1.7177 | 2.3239 | 2.6076 | 2.634 | 0.66487
611 | 28.9925 | 4.6753 | 2.4641 | 0.21688 | 2.668 | 3.974 | 5.3766 | 2.0945 | 2.8337 | 2.9995 | 2.8297 | 0.78479
611.5 | 29.0133 | 4.934 | 2.7554 | 0.28502 | 2.546 | 4.1939 | 5.6741 | 2.3421 | 3.1687 | 2.7115 | 3.1529 | 0.87619
612 | 29.04 | 4.2543 | 4.4927 | 0.22586 | 2.557 | 3.6162 | 4.8925 | 3.8188 | 5.1665 | 2.7375 | 4.4153 | 0.85879
612.5 | 29.06 | 4.2264 | 3.2816 | 0.19395 | 2.625 | 3.5924 | 4.8603 | 2.7893 | 3.7738 | 2.898 | 3.45 | 0.85299
613 | 29.08 | 4.5928 | 1.705 | 0.23263 | 2.611 | 3.9039 | 5.2817 | 1.4492 | 1.9607 | 2.8649 | 2.2738 | 0.85908
613.5 | 29.1 | 4.7156 | 5.5762 | 0.28259 | 2.515 | 4.0083 | 5.423 | 4.7398 | 6.4126 | 2.6383 | 5.1732 | 0.83181
614 | 29.12 | 4.4274 | 1.1757 | 0.36382 | 2.306 | 3.7633 | 5.0916 | 0.99934 | 1.3521 | 2.1449 | 2.2578 | 0.91855
614.5 | 29.15 | 4.6931 | 3.2658 | 0.28136 | 2.514 | 3.9892 | 5.3971 | 2.776 | 3.7557 | 2.6359 | 3.5146 | 0.96063
615 | 29.17 | 4.3316 | 3.0833 | 0.26129 | 2.494 | 3.6819 | 4.9814 | 2.6208 | 3.5458 | 2.5887 | 3.362 | 0.97452
615.5 | 29.19 | 4.9311 | 2.471 | 0.29701 | 2.517 | 4.1914 | 5.6708 | 2.1004 | 2.8417 | 2.643 | 2.9697 | 1.0146
616 | 29.22 | 4.6657 | 1.5913 | 0.29442 | 2.48 | 3.9659 | 5.3656 | 1.3526 | 1.83 | 2.5557 | 2.3447 | 1.0368
616.5 | 29.24 | 3.9027 | 2.352 | 0.25172 | 2.431 | 3.3173 | 4.4881 | 1.9992 | 2.7048 | 2.44 | 2.8046 | 0.90766
617 | 29.26 | 4.395 | 2.5218 | 0.23466 | 2.566 | 3.7358 | 5.0543 | 2.1436 | 2.9001 | 2.7587 | 2.9039 | 0.81392
617.5 | 29.29 | 4.7152 | 2.235 | 0.29046 | 2.497 | 4.0079 | 5.4225 | 1.8997 | 2.5702 | 2.5958 | 2.7912 | 0.8178
618 | 29.31 | 4.2178 | 1.6784 | 0.28411 | 2.426 | 3.5852 | 4.8505 | 1.4266 | 1.9301 | 2.4282 | 2.3806 | 0.84042
618.5 | 29.33 | 4.809 | 2.9914 | 0.22375 | 2.678 | 4.0877 | 5.5304 | 2.5427 | 3.4401 | 3.0231 | 3.2507 | 0.7675
619 | 29.36 | 4.6854 | 5.1262 | 0.24537 | 2.598 | 3.9826 | 5.3882 | 4.3572 | 5.8951 | 2.8342 | 4.8866 | 0.75347
619.5 | 29.38 | 4.615 | 3.762 | 0.23042 | 2.621 | 3.9228 | 5.3073 | 3.1977 | 4.3263 | 2.8885 | 3.8514 | 0.81679
620 | 29.4033 | 4.4583 | 3.331 | 0.21345 | 2.63 | 3.7896 | 5.127 | 2.8313 | 3.8306 | 2.9098 | 3.5058 | 0.79055
620.5 | 29.42 | 4.3966 | 2.3988 | 0.26821 | 2.491 | 3.7371 | 5.0561 | 2.039 | 2.7586 | 2.5816 | 2.8685 | 0.8256
621 | 29.4433 | 4.1606 | 2.5238 | 0.26709 | 2.45 | 3.5365 | 4.7847 | 2.1453 | 2.9024 | 2.4849 | 2.9582 | 0.91843
621.5 | 29.47 | 4.6611 | 3.0029 | 0.255 | 2.57 | 3.962 | 5.3603 | 2.5525 | 3.4533 | 2.7681 | 3.2954 | 0.92516
622 | 29.49 | 4.6887 | 9.6858 | 0.20547 | 2.701 | 3.9854 | 5.3921 | 8.2329 | 11.1387 | 3.0774 | 8.5484 | 0.87811
622.5 | 29.51 | 5.4868 | 3.2208 | 0.27049 | 2.677 | 4.6638 | 6.3098 | 2.7377 | 3.7039 | 3.0208 | 3.4721 | 0.85164
623 | 29.53 | 5.041 | 5.0942 | 0.23368 | 2.698 | 4.2848 | 5.7971 | 4.33 | 5.8583 | 3.0703 | 4.8735 | 0.85322
623.5 | 29.55 | 4.5431 | 3.5056 | 0.19724 | 2.69 | 3.8616 | 5.2245 | 2.9797 | 4.0314 | 3.0514 | 3.6327 | 0.82027
624 | 29.575 | 5.1568 | 2.8269 | 0.27331 | 2.613 | 4.3833 | 5.9303 | 2.4029 | 3.2509 | 2.8697 | 3.1885 | 0.59418
624.5 | 29.6 | 4.686 | 2.8747 | 0.25902 | 2.565 | 3.9831 | 5.3889 | 2.4435 | 3.306 | 2.7563 | 3.2051 | 0.48278
625 | 29.62 | 5.5192 | 3.442 | 0.28824 | 2.633 | 4.6913 | 6.3471 | 2.9257 | 3.9583 | 2.9169 | 3.6461 | 0.8491
625.5 | 29.6467 | 4.9117 | 1.8001 | 0.28934 | 2.532 | 4.175 | 5.6485 | 1.5301 | 2.0702 | 2.6784 | 2.48 | 0.98694
626 | 29.67 | 4.2665 | 2.7253 | 0.33624 | 2.334 | 3.6265 | 4.9064 | 2.3165 | 3.1341 | 2.211 | 3.2044 | 0.89948
626.5 | 29.7 | 4.8335 | 1.6793 | 0.34911 | 2.388 | 4.1085 | 5.5586 | 1.4274 | 1.9312 | 2.3385 | 2.5418 | 0.99855
627 | 29.73 | 4.2184 | 1.626 | 0.30613 | 2.383 | 3.5856 | 4.8512 | 1.3821 | 1.8699 | 2.3267 | 2.3986 | 1.0732
627.5 | 29.7575 | 3.989 | 3.3667 | 0.2558 | 2.44 | 3.3907 | 4.5874 | 2.8617 | 3.8717 | 2.4613 | 3.567 | 1.0743
628 | 29.78 | 5.2097 | 2.5672 | 0.27867 | 2.608 | 4.4282 | 5.9911 | 2.1821 | 2.9523 | 2.8579 | 3.0083 | 1.2373
628.5 | 29.8 | 4.6516 | 4.4681 | 0.2314 | 2.626 | 3.9539 | 5.3494 | 3.7979 | 5.1383 | 2.9003 | 4.3945 | 1.2366
629 | 29.83 | 4.6438 | 2.9277 | 0.28116 | 2.506 | 3.9473 | 5.3404 | 2.4885 | 3.3668 | 2.6171 | 3.2713 | 1.2945
629.5 | 29.85 | 5.0553 | 5.4022 | 0.24457 | 2.671 | 4.297 | 5.8136 | 4.5918 | 6.2125 | 3.0066 | 5.0959 | 1.1157
630 | 29.87 | 4.5271 | 2.8067 | 0.20163 | 2.675 | 3.848 | 5.2061 | 2.3857 | 3.2278 | 3.016 | 3.0776 | 0.98399
630.5 | 29.89 | 4.5867 | 4.4675 | 0.21066 | 2.665 | 3.8987 | 5.2748 | 3.7974 | 5.1376 | 2.9924 | 4.4006 | 0.89562
631 | 29.91 | 5.0482 | 2.7823 | 0.28905 | 2.555 | 4.2909 | 5.8054 | 2.3649 | 3.1996 | 2.7327 | 3.1776 | 0.60891
631.5 | 29.94 | 5.418 | 1.9246 | 0.30068 | 2.584 | 4.6053 | 6.2306 | 1.6359 | 2.2132 | 2.8012 | 2.5937 | 0.72481
632 | 29.97 | 4.7903 | 4.581 | 0.22531 | 2.67 | 4.0717 | 5.5088 | 3.8939 | 5.2682 | 3.0042 | 4.4839 | 1.067
632.5 | 29.99 | 5.0634 | 5.2356 | 0.28844 | 2.559 | 4.3039 | 5.8229 | 4.4503 | 6.021 | 2.7422 | 4.9225 | 0.80647
633 | 30.01 | 5.0736 | 2.7094 | 0.2879 | 2.562 | 4.3125 | 5.8346 | 2.303 | 3.1159 | 2.7493 | 3.1242 | 0.78573
633.5 | 30.0367 | 4.5668 | 2.6244 | 0.24411 | 2.578 | 3.8817 | 5.2518 | 2.2308 | 3.0181 | 2.787 | 2.9968 | 0.95074
634 | 30.0667 | 4.3816 | 0.68058 | 0.35826 | 2.31 | 3.7243 | 5.0388 | 0.5785 | 0.78267 | 2.1543 | 1.9235 | 0.90107
634.5 | 30.095 | 4.3584 | -0.61436 | 0.42279 | 2.198 | 3.7046 | 5.0121 | -0.5222 | -0.70651 | 1.89 | 1.4 | 0.82483
635 | 30.12 | 4.3669 | 0.85424 | 0.35994 | 2.305 | 3.7118 | 5.0219 | 0.7261 | 0.98237 | 2.1425 | 2.0405 | 0.74391
635.5 | 30.15 | 4.1642 | 1.8994 | 0.32294 | 2.343 | 3.5395 | 4.7888 | 1.6145 | 2.1843 | 2.2323 | 2.6262 | 0.95121
636 | 30.17 | 4.8289 | 1.3879 | 0.29685 | 2.501 | 4.1045 | 5.5532 | 1.1798 | 1.5961 | 2.6053 | 2.2079 | 1.1341
636.5 | 30.2 | 4.3663 | 3.3797 | 0.25332 | 2.518 | 3.7113 | 5.0212 | 2.8728 | 3.8867 | 2.6454 | 3.5749 | 1.2307
637 | 30.23 | 4.6036 | 2.7107 | 0.25551 | 2.558 | 3.9131 | 5.2941 | 2.3041 | 3.1173 | 2.7398 | 3.0785 | 1.0597
637.5 | 30.25 | 4.685 | 2.7943 | 0.24819 | 2.591 | 3.9823 | 5.3878 | 2.3752 | 3.2135 | 2.8177 | 3.1308 | 1.1496
638 | 30.28 | 4.8685 | 2.0171 | 0.30704 | 2.484 | 4.1383 | 5.5988 | 1.7146 | 2.3197 | 2.5651 | 2.672 | 1.1268
638.5 | 30.31 | 4.0483 | 1.0011 | 0.31905 | 2.332 | 3.441 | 4.6555 | 0.85091 | 1.1512 | 2.2063 | 2.0057 | 1.0285
639 | 30.335 | 4.7487 | 2.4918 | 0.24068 | 2.622 | 4.0364 | 5.461 | 2.118 | 2.8656 | 2.8909 | 2.8909 | 0.83115
639.5 | 30.36 | 4.7097 | 3.9071 | 0.22429 | 2.656 | 4.0032 | 5.4161 | 3.321 | 4.4931 | 2.9712 | 3.9616 | 0.87507
640 | 30.38 | 4.8353 | 4.1501 | 0.24493 | 2.628 | 4.11 | 5.5606 | 3.5276 | 4.7727 | 2.9051 | 4.1501 | 0.8828
640.5 | 30.4075 | 5.1744 | 4.0851 | 0.2484 | 2.683 | 4.3982 | 5.9506 | 3.4724 | 4.6979 | 3.0349 | 4.1012 | 0.76028
641 | 30.4225 | 4.9139 | 3.9404 | 0.22435 | 2.698 | 4.1768 | 5.651 | 3.3494 | 4.5315 | 3.0703 | 3.9874 | 0.88402
641.5 | 30.45 | 4.5245 | 2.1879 | 0.25039 | 2.555 | 3.8458 | 5.2032 | 1.8597 | 2.516 | 2.7327 | 2.6792 | 0.97156
642 | 30.47 | 4.4939 | 2.2589 | 0.23051 | 2.596 | 3.8198 | 5.168 | 1.92 | 2.5977 | 2.8295 | 2.6948 | 0.96001
642.5 | 30.49 | 4.3344 | 7.3482 | 0.22451 | 2.577 | 3.6843 | 4.9846 | 6.246 | 8.4504 | 2.7847 | 6.6302 | 1.0391
643 | 30.51 | 4.9567 | 3.6065 | 0.24579 | 2.649 | 4.2132 | 5.7002 | 3.0655 | 4.1475 | 2.9546 | 3.7401 | 1.1134
643.5 | 30.53 | 4.4075 | 3.8932 | 0.18773 | 2.683 | 3.7464 | 5.0686 | 3.3093 | 4.4772 | 3.0349 | 3.9415 | 1.1955
644 | 30.55 | 4.8167 | 6.7041 | 0.22812 | 2.668 | 4.0942 | 5.5392 | 5.6985 | 7.7097 | 2.9995 | 6.1214 | 1.1401
644.5 | 30.57 | 5.2435 | 2.7882 | 0.26875 | 2.64 | 4.4569 | 6.03 | 2.37 | 3.2065 | 2.9334 | 3.1542 | 0.99684
645 | 30.59 | 4.6416 | 3.1977 | 0.16424 | 2.804 | 3.9453 | 5.3378 | 2.7181 | 3.6774 | 3.3206 | 3.3541 | 0.84824
645.5 | 30.61 | 4.3521 | 2.3246 | 0.2214 | 2.588 | 3.6993 | 5.0049 | 1.9759 | 2.6733 | 2.8106 | 2.7288 | 0.67158
646 | 30.63 | 4.4774 | 3.5999 | 0.18222 | 2.714 | 3.8058 | 5.149 | 3.0599 | 4.1399 | 3.1081 | 3.7001 | 0.99261
646.5 | 30.64 | 4.7411 | 3.0032 | 0.21801 | 2.679 | 4.03 | 5.4523 | 2.5527 | 3.4537 | 3.0255 | 3.2532 | 0.87419
647 | 30.66 | 4.5203 | 3.9452 | 0.1801 | 2.73 | 3.8423 | 5.1984 | 3.3535 | 4.537 | 3.1459 | 3.9821 | 0.85618
647.5 | 30.675 | 4.7217 | 4.0583 | 0.25926 | 2.571 | 4.0134 | 5.43 | 3.4496 | 4.6671 | 2.7705 | 4.0821 | 0.86167
648 | 30.69 | 5.1914 | 3.0699 | 0.24024 | 2.709 | 4.4127 | 5.9701 | 2.6094 | 3.5303 | 3.0963 | 3.3293 | 0.94468
648.5 | 30.71 | 4.3893 | 2.5108 | 0.18526 | 2.685 | 3.7309 | 5.0477 | 2.1342 | 2.8874 | 3.0396 | 2.8145 | 0.87771
649 | 30.72 | 4.9416 | 4.214 | 0.22715 | 2.696 | 4.2004 | 5.6829 | 3.5819 | 4.8461 | 3.0656 | 4.1995 | 0.91273
649.5 | 30.74 | 4.9258 | 4.6393 | 0.23114 | 2.682 | 4.1869 | 5.6647 | 3.9434 | 5.3352 | 3.0326 | 4.5262 | 0.80431
650 | 30.75 | 5.5049 | 3.5951 | 0.25936 | 2.712 | 4.6792 | 6.3306 | 3.0558 | 4.1343 | 3.1034 | 3.739 | 0.66456
650.5 | 30.76 | 5.6216 | 2.81 | 0.29014 | 2.644 | 4.7784 | 6.4649 | 2.3885 | 3.2314 | 2.9428 | 3.1987 | 0.42552
651 | 30.78 | 4.9204 | 2.1788 | 0.25005 | 2.631 | 4.1824 | 5.6585 | 1.852 | 2.5056 | 2.9122 | 2.6717 | 0.75688
651.5 | 30.8 | 5.4693 | 3.647 | 0.27407 | 2.664 | 4.6489 | 6.2897 | 3.1 | 4.1941 | 2.9901 | 3.7849 | 1.0599
652 | 30.81 | 4.7199 | 2.7917 | 0.229 | 2.646 | 4.0119 | 5.4279 | 2.3729 | 3.2104 | 2.9476 | 3.1027 | 0.95012
652.5 | 30.82 | 4.4089 | 3.109 | 0.18242 | 2.697 | 3.7476 | 5.0702 | 2.6426 | 3.5753 | 3.068 | 3.2989 | 0.89822
653 | 30.84 | 4.4264 | 3.5954 | 0.16733 | 2.741 | 3.7624 | 5.0904 | 3.0561 | 4.1347 | 3.1718 | 3.6882 | 0.82608
653.5 | 30.86 | 5.4679 | 3.0988 | 0.24483 | 2.748 | 4.6477 | 6.2881 | 2.634 | 3.5636 | 3.1884 | 3.3562 | 0.68997
654 | 30.87 | 4.8937 | 3.8352 | 0.2148 | 2.72 | 4.1597 | 5.6278 | 3.2599 | 4.4105 | 3.1223 | 3.9028 | 0.80132
654.5 | 30.89 | 4.9701 | 2.6413 | 0.22417 | 2.71 | 4.2246 | 5.7156 | 2.2451 | 3.0375 | 3.0987 | 2.9795 | 0.89008
655 | 30.9 | 5.269 | 5.3267 | 0.20859 | 2.818 | 4.4787 | 6.0594 | 4.5277 | 6.1257 | 3.3536 | 5.0812 | 0.90926
655.5 | 30.92 | 5.0752 | 5.4359 | 0.17585 | 2.876 | 4.3139 | 5.8364 | 4.6205 | 6.2513 | 3.4905 | 5.2098 | 0.82052
656 | 30.94 | 4.5902 | 3.6139 | 0.24853 | 2.572 | 3.9017 | 5.2787 | 3.0718 | 4.156 | 2.7729 | 3.7471 | 0.86276
656.5 | 30.95 | 4.8358 | 2.2716 | 0.24614 | 2.625 | 4.1104 | 5.5611 | 1.9309 | 2.6124 | 2.898 | 2.734 | 0.99966
657 | 30.97 | 4.8393 | 4.6216 | 0.21828 | 2.699 | 4.1134 | 5.5652 | 3.9284 | 5.3148 | 3.0727 | 4.5187 | 0.99606
657.5 | 30.98 | 4.7799 | 2.4754 | 0.22222 | 2.676 | 4.0629 | 5.4969 | 2.1041 | 2.8467 | 3.0184 | 2.8475 | 1.0114
658 | 31 | 4.4022 | 3.1297 | 0.16129 | 2.751 | 3.7418 | 5.0625 | 2.6603 | 3.5992 | 3.1955 | 3.2943 | 0.88046
658.5 | 31.01 | 4.7983 | 4.7022 | 0.23089 | 2.657 | 4.0786 | 5.5181 | 3.9968 | 5.4075 | 2.9735 | 4.5747 | 1.0034
659 | 31.03 | 4.931 | 3.2127 | 0.25314 | 2.625 | 4.1913 | 5.6706 | 2.7308 | 3.6946 | 2.898 | 3.45 | 1.0884
659.5 | 31.05 | 4.9567 | 2.8152 | 0.24579 | 2.649 | 4.2132 | 5.7002 | 2.3929 | 3.2374 | 2.9546 | 3.1433 | 0.9596
660 | 31.06 | 4.4148 | 2.6742 | 0.18763 | 2.685 | 4.194 | 4.6355 | 2.5405 | 2.8079 | 3.0396 | 2.9511 | 0.71149
660.5 | 31.08 | 5.1823 | 3.2795 | 0.27269 | 2.619 | 4.9232 | 5.4415 | 3.1155 | 3.4435 | 2.8838 | 3.5169 | 0.64831
661 | 31.09 | 4.6662 | 2.3685 | 0.23698 | 2.615 | 4.4329 | 4.8996 | 2.2501 | 2.4869 | 2.8744 | 2.7907 | 0.69177
661.5 | 31.11 | 4.8699 | 2.4422 | 0.20399 | 2.745 | 4.6264 | 5.1134 | 2.3201 | 2.5643 | 3.1813 | 2.7906 | 0.62136
662 | 31.12 | 6.1059 | 4.4537 | 0.30589 | 2.672 | 5.8006 | 6.4112 | 4.231 | 4.6764 | 3.009 | 4.3608 | 0.64031
662.5 | 31.135 | 4.7045 | 3.9693 | 0.18735 | 2.754 | 4.4692 | 4.9397 | 3.7709 | 4.1678 | 3.2025 | 4.0032 | 0.66698
663 | 31.15 | 5.9095 | 3.0069 | 0.27512 | 2.734 | 5.614 | 6.205 | 2.8566 | 3.1573 | 3.1553 | 3.3214 | 0.67038
663.5 | 31.1625 | 4.505 | 2.8328 | 0.16508 | 2.767 | 4.2798 | 4.7303 | 2.6911 | 2.9744 | 3.2332 | 3.0502 | 0.72843
664 | 31.1725 | 4.577 | 3.5389 | 0.18588 | 2.728 | 4.3481 | 4.8058 | 3.362 | 3.7159 | 3.1412 | 3.6525 | 0.84551
664.5 | 31.19 | 4.6604 | 2.392 | 0.18037 | 2.763 | 4.4274 | 4.8934 | 2.2724 | 2.5116 | 3.2238 | 2.7091 | 0.78214
665 | 31.2 | 4.8097 | 3.9674 | 0.19601 | 2.754 | 4.5692 | 5.0502 | 3.769 | 4.1657 | 3.2025 | 4.0032 | 0.67978
665.5 | 31.21 | 4.821 | 3.4029 | 0.18363 | 2.792 | 4.58 | 5.0621 | 3.2327 | 3.573 | 3.2922 | 3.54 | 0.71831
666 | 31.23 | 4.6084 | 2.6671 | 0.17983 | 2.752 | 4.378 | 4.8388 | 2.5338 | 2.8005 | 3.1978 | 2.9338 | 0.77073
666.5 | 31.24 | 4.9897 | 2.5079 | 0.21421 | 2.742 | 4.7402 | 5.2391 | 2.3825 | 2.6333 | 3.1742 | 2.8596 | 0.80363
667 | 31.25 | 4.8994 | 3.2254 | 0.22546 | 2.692 | 4.6544 | 5.1444 | 3.0642 | 3.3867 | 3.0562 | 3.4339 | 0.78138
667.5 | 31.26 | 4.7246 | 3.1183 | 0.23841 | 2.623 | 4.4884 | 4.9608 | 2.9624 | 3.2742 | 2.8933 | 3.3643 | 0.6855
668 | 31.27 | 5.1122 | 2.0297 | 0.20975 | 2.781 | 4.8566 | 5.3678 | 1.9282 | 2.1312 | 3.2663 | 2.4745 | 0.65993
668.5 | 31.2825 | 4.9404 | 4.0443 | 0.22305 | 2.707 | 4.6934 | 5.1875 | 3.8421 | 4.2465 | 3.0916 | 4.0679 | 0.58685
669 | 31.3 | 5.4321 | 3.9262 | 0.2601 | 2.697 | 5.1605 | 5.7038 | 3.7299 | 4.1225 | 3.068 | 3.9844 | 0.54397
669.5 | 31.31 | 4.8178 | 3.884 | 0.24088 | 2.635 | 4.5769 | 5.0587 | 3.6898 | 4.0782 | 2.9216 | 3.9481 | 0.5392
670 | 31.32 | 4.4622 | 4.3734 | 0.25567 | 2.531 | 4.2391 | 4.6853 | 4.1547 | 4.592 | 2.6761 | 4.3163 | 0.65111
670.5 | 31.33 | 5.5669 | 2.1364 | 0.28521 | 2.649 | 5.2885 | 5.8452 | 2.0296 | 2.2432 | 2.9546 | 2.7107 | 0.68798
671 | 31.34 | 4.6373 | 2.9646 | 0.21918 | 2.654 | 4.4055 | 4.8692 | 2.8164 | 3.1128 | 2.9665 | 3.2244 | 0.74847
671.5 | 31.35 | 4.5498 | 2.7607 | 0.19591 | 2.695 | 4.3223 | 4.7772 | 2.6227 | 2.8988 | 3.0633 | 3.0329 | 0.80203
672 | 31.36 | 4.5176 | 2.7625 | 0.18548 | 2.715 | 4.2917 | 4.7435 | 2.6244 | 2.9006 | 3.1105 | 3.0199 | 0.74781
672.5 | 31.37 | 4.9321 | 2.9828 | 0.2459 | 2.644 | 4.6854 | 5.1787 | 2.8337 | 3.132 | 2.9428 | 3.2698 | 0.73708
673 | 31.38 | 4.9371 | 3.3292 | 0.25319 | 2.626 | 4.6902 | 5.184 | 3.1627 | 3.4957 | 2.9003 | 3.537 | 0.79985
673.5 | 31.39 | 4.7113 | 3.1923 | 0.23538 | 2.628 | 4.4758 | 4.9469 | 3.0327 | 3.3519 | 2.9051 | 3.4177 | 0.81204
674 | 31.4 | 4.585 | 4.1349 | 0.20587 | 2.677 | 4.3558 | 4.8143 | 3.9282 | 4.3417 | 3.0208 | 4.138 | 0.73387
674.5 | 31.41 | 5.341 | 2.306 | 0.25613 | 2.692 | 5.0739 | 5.608 | 2.1907 | 2.4213 | 3.0562 | 2.7783 | 0.70909
675 | 31.43 | 4.0611 | 8.2425 | 0.15 | 2.69 | 3.8581 | 4.2642 | 7.8304 | 8.6546 | 3.0514 | 7.6286 | 0.86559
675.5 | 31.46 | 4.8749 | 2.766 | 0.22508 | 2.688 | 4.6311 | 5.1186 | 2.6277 | 2.9043 | 3.0467 | 3.0775 | 0.87122
676 | 31.48 | 4.956 | 3.5045 | 0.22276 | 2.711 | 4.7082 | 5.2038 | 3.3292 | 3.6797 | 3.101 | 3.6483 | 0.69534
676.5 | 31.5 | 4.5441 | 3.494 | 0.19848 | 2.687 | 4.3169 | 4.7713 | 3.3193 | 3.6687 | 3.0444 | 3.6242 | 0.68059
677 | 31.52 | 5.0905 | 2.6932 | 0.22614 | 2.729 | 4.836 | 5.345 | 2.5585 | 2.8278 | 3.1435 | 3.0226 | 0.66719
677.5 | 31.53 | 4.3982 | 2.4994 | 0.21715 | 2.608 | 4.1783 | 4.6181 | 2.3745 | 2.6244 | 2.8579 | 2.8579 | 0.61335
678 | 31.54 | 4.4031 | 3.0284 | 0.18149 | 2.698 | 4.183 | 4.6233 | 2.8769 | 3.1798 | 3.0703 | 3.2319 | 0.67611
678.5 | 31.55 | 6.27 | 8.1245 | 0.3236 | 2.643 | 5.9565 | 6.5835 | 7.7182 | 8.5307 | 2.9405 | 6.8383 | 0.59904
679 | 31.56 | 6.0659 | 2.5481 | 0.3342 | 2.586 | 5.7626 | 6.3692 | 2.4207 | 2.6755 | 2.8059 | 3.0834 | 0.29578
679.5 | 31.57 | 4.9096 | 2.8807 | 0.24965 | 2.63 | 4.6641 | 5.155 | 2.7367 | 3.0247 | 2.9098 | 3.1976 | 0.3317
680 | 31.58 | 5.5734 | 2.333 | 0.30506 | 2.596 | 5.2947 | 5.8521 | 2.2163 | 2.4496 | 2.8295 | 2.8873 | 0.48682
680.5 | 31.59 | 4.946 | 3.4552 | 0.24768 | 2.642 | 4.6987 | 5.1933 | 3.2825 | 3.628 | 2.9381 | 3.6273 | 0.4186
681 | 31.6 | 4.6881 | 2.3087 | 0.20392 | 2.705 | 4.4537 | 4.9225 | 2.1933 | 2.4242 | 3.0869 | 2.6842 | 0.75879
681.5 | 31.61 | 4.3225 | 4.7038 | 0.14717 | 2.768 | 4.1064 | 4.5387 | 4.4686 | 4.9389 | 3.2356 | 4.6223 | 0.85024
682 | 31.62 | 5.2001 | 7.4633 | 0.20868 | 2.803 | 4.9401 | 5.4601 | 7.0901 | 7.8364 | 3.3182 | 6.7719 | 0.67225
682.5 | 31.635 | 4.535 | 5.2185 | 0.16064 | 2.787 | 4.3082 | 4.7617 | 4.9575 | 5.4794 | 3.2804 | 5.0468 | 0.57103
683 | 31.65 | 4.6341 | 3.8 | 0.18643 | 2.74 | 4.4024 | 4.8658 | 3.61 | 3.99 | 3.1695 | 3.8652 | 0.6821
683.5 | 31.66 | 5.0241 | 4.9539 | 0.22777 | 2.711 | 4.7729 | 5.2753 | 4.7062 | 5.2016 | 3.101 | 4.7708 | 0.79181
684 | 31.67 | 4.328 | 3.2538 | 0.18459 | 2.672 | 4.1116 | 4.5444 | 3.0911 | 3.4165 | 3.009 | 3.4193 | 0.66634
684.5 | 31.68 | 5.8284 | 3.9867 | 0.31914 | 2.595 | 5.537 | 6.1198 | 3.7874 | 4.186 | 2.8272 | 4.0388 | 0.65271
685 | 31.7 | 5.0984 | 3.7626 | 0.25876 | 2.641 | 4.8435 | 5.3533 | 3.5745 | 3.9507 | 2.9358 | 3.8628 | 0.51525
685.5 | 31.71 | 4.8341 | 2.5412 | 0.20475 | 2.735 | 4.5924 | 5.0758 | 2.4142 | 2.6683 | 3.1577 | 2.8706 | 0.73315
686 | 31.72 | 4.5793 | 2.7131 | 0.20307 | 2.683 | 4.3503 | 4.8082 | 2.5774 | 2.8487 | 3.0349 | 3.0049 | 0.97261
686.5 | 31.74 | 4.7752 | 3.9959 | 0.20257 | 2.728 | 4.5364 | 5.0139 | 3.7961 | 4.1957 | 3.1412 | 4.0271 | 1.0734
687 | 31.75 | 4.3529 | 3.285 | 0.17829 | 2.694 | 4.1352 | 4.5705 | 3.1207 | 3.4492 | 3.0609 | 3.4392 | 1.1558
687.5 | 31.76 | 4.5239 | 3.6704 | 0.18454 | 2.719 | 4.2977 | 4.7501 | 3.4869 | 3.8539 | 3.1199 | 3.7589 | 1.2071
688 | 31.7725 | 4.6284 | 3.1056 | 0.19966 | 2.703 | 4.397 | 4.8598 | 2.9503 | 3.2609 | 3.0821 | 3.3141 | 1.0741
688.5 | 31.79 | 4.1156 | 4.0761 | 0.15349 | 2.696 | 3.9098 | 4.3214 | 3.8723 | 4.28 | 3.0656 | 4.0875 | 0.96457
689 | 31.8 | 5.4392 | 4.3837 | 0.27368 | 2.66 | 5.1672 | 5.7112 | 4.1645 | 4.6029 | 2.9806 | 4.3197 | 0.97908
689.5 | 31.82 | 5.339 | 5.3415 | 0.27926 | 2.628 | 5.072 | 5.6059 | 5.0744 | 5.6086 | 2.9051 | 5.0088 | 1.0476
690 | 31.83 | 4.7725 | 6.5735 | 0.23663 | 2.637 | 4.5339 | 5.0111 | 6.2448 | 6.9021 | 2.9263 | 6 | 0.81368
690.5 | 31.84 | 6.7937 | 6.6935 | 0.27265 | 2.885 | 6.454 | 7.1334 | 6.3588 | 7.0282 | 3.5118 | 6 | 0.72674
691 | 31.86 | 5.6447 | 6.4213 | 0.1855 | 2.977 | 5.3624 | 5.9269 | 6.1003 | 6.7424 | 3.729 | 6 | 0.57462
691.5 | 31.87 | 6.0127 | 4.2415 | 0.24587 | 2.845 | 5.7121 | 6.3134 | 4.0294 | 4.4535 | 3.4174 | 4.219 | 0.51933
692 | 31.88 | 4.3711 | 3.271 | 0.16166 | 2.742 | 4.1525 | 4.5896 | 3.1075 | 3.4346 | 3.1742 | 3.4131 | 0.5278
692.5 | 31.9 | 4.8156 | 3.4967 | 0.20328 | 2.735 | 4.5748 | 5.0563 | 3.3219 | 3.6715 | 3.1577 | 3.6295 | 0.52835
693 | 31.91 | 4.5113 | 3.9004 | 0.18379 | 2.718 | 4.2858 | 4.7369 | 3.7054 | 4.0954 | 3.1175 | 3.9463 | 0.68457
693.5 | 31.92 | 5.4406 | 5.9334 | 0.28103 | 2.64 | 5.1686 | 5.7126 | 5.6368 | 6.2301 | 2.9334 | 5.4322 | 0.63735
694 | 31.93 | 4.9699 | 2.6273 | 0.24825 | 2.645 | 4.7214 | 5.2184 | 2.4959 | 2.7587 | 2.9452 | 3.0053 | 0.42336
694.5 | 31.945 | 4.8943 | 2.9076 | 0.21629 | 2.716 | 4.6496 | 5.139 | 2.7623 | 3.053 | 3.1128 | 3.1763 | 0.50165
695 | 31.96 | 4.4476 | 4.0683 | 0.17381 | 2.729 | 4.2252 | 4.67 | 3.8649 | 4.2717 | 3.1435 | 4.0825 | 0.66997
695.5 | 31.98 | 5.0162 | 3.2871 | 0.21794 | 2.737 | 4.7654 | 5.2671 | 3.1227 | 3.4515 | 3.1624 | 3.4752 | 0.76449
696 | 31.99 | 5.46 | 3.4375 | 0.25043 | 2.73 | 5.187 | 5.733 | 3.2656 | 3.6094 | 3.1459 | 3.616 | 0.98334
696.5 | 32.01 | 4.6412 | 3.5363 | 0.18087 | 2.757 | 4.4091 | 4.8732 | 3.3595 | 3.7131 | 3.2096 | 3.6473 | 1.0471
697 | 32.02 | 4.4239 | 3.5019 | 0.1509 | 2.785 | 4.2027 | 4.6451 | 3.3268 | 3.677 | 3.2757 | 3.5997 | 1.0618
697.5 | 32.03 | 4.6055 | 3.8799 | 0.1479 | 2.842 | 4.3752 | 4.8358 | 3.6859 | 4.0739 | 3.4103 | 3.9199 | 1.097
698 | 32.04 | 4.56 | 2.8082 | 0.1569 | 2.804 | 4.332 | 4.788 | 2.6678 | 2.9486 | 3.3206 | 3.0187 | 1.0885
698.5 | 32.06 | 4.3847 | 4.9299 | 0.16373 | 2.74 | 4.1655 | 4.604 | 4.6834 | 5.1764 | 3.1695 | 4.8022 | 1.0816
699 | 32.07 | 4.4453 | 2.9472 | 0.1595 | 2.767 | 4.223 | 4.6676 | 2.7998 | 3.0946 | 3.2332 | 3.1391 | 0.97433
699.5 | 32.09 | 4.8901 | 2.5622 | 0.20949 | 2.734 | 4.6456 | 5.1346 | 2.4341 | 2.6903 | 3.1553 | 2.8948 | 0.97865
700 | 32.1 | 4.9577 | 5.3107 | 0.25312 | 2.63 | 4.7098 | 5.2055 | 5.0451 | 5.5762 | 2.9098 | 5.0169 | 0.95288
700.5 | 32.11 | 5.602 | 2.4192 | 0.32932 | 2.537 | 5.3219 | 5.8821 | 2.2982 | 2.5401 | 2.6902 | 2.9892 | 0.49104
701 | 32.13 | 4.9153 | 1.3769 | 0.29169 | 2.527 | 4.6695 | 5.1611 | 1.308 | 1.4457 | 2.6666 | 2.1858 | 0.35406
701.5 | 32.14 | 4.6404 | 1.2476 | 0.27606 | 2.517 | 4.4084 | 4.8724 | 1.1853 | 1.31 | 2.643 | 2.0489 | 0.43211
702 | 32.15 | 4.9897 | 3.5119 | 0.26198 | 2.613 | 4.7403 | 5.2392 | 3.3363 | 3.6875 | 2.8697 | 3.6791 | 0.54469
702.5 | 32.16 | 4.7881 | 2.3214 | 0.1932 | 2.757 | 4.5487 | 5.0275 | 2.2053 | 2.4375 | 3.2096 | 2.6747 | 0.77959
703 | 32.19 | 4.7403 | 5.1982 | 0.18254 | 2.776 | 4.5033 | 4.9773 | 4.9383 | 5.4581 | 3.2545 | 5.0069 | 0.92019
703.5 | 32.19 | 5.4788 | 2.7366 | 0.25433 | 2.722 | 5.2048 | 5.7527 | 2.5997 | 2.8734 | 3.127 | 3.096 | 0.83517
704 | 32.21 | 5.2406 | 3.5686 | 0.25644 | 2.673 | 4.9786 | 5.5026 | 3.3901 | 3.747 | 3.0113 | 3.7177 | 0.72347
704.5 | 32.22 | 5.16 | 5.6781 | 0.28912 | 2.573 | 4.902 | 5.418 | 5.3942 | 5.962 | 2.7752 | 5.2363 | 0.57567
705 | 32.23 | 4.7602 | 3.5769 | 0.19127 | 2.756 | 4.5222 | 4.9982 | 3.398 | 3.7557 | 3.2073 | 3.6865 | 0.94651
705.5 | 32.25 | 5.1621 | 2.4655 | 0.25561 | 2.661 | 4.904 | 5.4202 | 2.3423 | 2.5888 | 2.983 | 2.8961 | 1.0259
706 | 32.26 | 5.1648 | 4.5456 | 0.24235 | 2.698 | 4.9066 | 5.4231 | 4.3183 | 4.7729 | 3.0703 | 4.4497 | 0.9814
706.5 | 32.28 | 4.498 | 3.1339 | 0.18221 | 2.719 | 4.2731 | 4.7229 | 2.9772 | 3.2906 | 3.1199 | 3.319 | 1.007
707 | 32.29 | 4.4118 | 2.3819 | 0.22674 | 2.588 | 4.1912 | 4.6323 | 2.2628 | 2.501 | 2.8106 | 2.7828 | 1.0788
707.5 | 32.3 | 4.7601 | 4.1197 | 0.22829 | 2.656 | 4.5221 | 4.9981 | 3.9137 | 4.3257 | 2.9712 | 4.1266 | 0.88762
708 | 32.32 | 4.8764 | 3.2507 | 0.23117 | 2.672 | 4.6326 | 5.1203 | 3.0881 | 3.4132 | 3.009 | 3.4586 | 0.84847
708.5 | 32.33 | 4.8042 | 2.1521 | 0.23365 | 2.651 | 4.5639 | 5.0444 | 2.0445 | 2.2597 | 2.9594 | 2.6189 | 0.7272
709 | 32.35 | 4.5158 | 2.6538 | 0.20103 | 2.674 | 4.29 | 4.7416 | 2.5211 | 2.7865 | 3.0137 | 2.9546 | 0.71988
709.5 | 32.36 | 4.752 | 1.7124 | 0.27242 | 2.545 | 4.5144 | 4.9896 | 1.6267 | 1.798 | 2.7091 | 2.3764 | 0.75803
710 | 32.37 | 4.7648 | 3.0163 | 0.21389 | 2.695 | 4.5265 | 5.003 | 2.8655 | 3.1671 | 3.0633 | 3.2588 | 0.86297
710.5 | 32.39 | 4.6167 | 3.2448 | 0.19866 | 2.703 | 4.3858 | 4.8475 | 3.0825 | 3.407 | 3.0821 | 3.4246 | 0.88049
711 | 32.4 | 4.865 | 2.6522 | 0.23219 | 2.667 | 4.6218 | 5.1083 | 2.5196 | 2.7848 | 2.9971 | 3 | 0.67009
711.5 | 32.41 | 4.6752 | 2.289 | 0.25277 | 2.578 | 4.4414 | 4.9089 | 2.1746 | 2.4035 | 2.787 | 2.7594 | 0.46758
712 | 32.4225 | 5.275 | 2.3586 | 0.28549 | 2.601 | 5.0113 | 5.5388 | 2.2407 | 2.4765 | 2.8413 | 2.87 | 0.3758
712.5 | 32.44 | 5.1676 | 3.2452 | 0.27479 | 2.611 | 4.9092 | 5.426 | 3.0829 | 3.4075 | 2.8649 | 3.4938 | 0.47944
713 | 32.45 | 4.5321 | 2.7016 | 0.19705 | 2.688 | 4.3055 | 4.7587 | 2.5665 | 2.8366 | 3.0467 | 2.987 | 0.59988
713.5 | 32.47 | 4.6746 | 2.9353 | 0.21147 | 2.682 | 4.4409 | 4.9083 | 2.7885 | 3.0821 | 3.0326 | 3.1922 | 0.73822
714 | 32.47 | 4.7869 | 2.7536 | 0.24126 | 2.628 | 4.5476 | 5.0263 | 2.6159 | 2.8913 | 2.9051 | 3.0905 | 0.76627
714.5 | 32.49 | 4.5781 | 3.442 | 0.20105 | 2.688 | 4.3492 | 4.807 | 3.2699 | 3.6141 | 3.0467 | 3.5844 | 0.81635
715 | 32.5 | 4.7999 | 3.0853 | 0.19629 | 2.751 | 4.5599 | 5.0399 | 2.931 | 3.2396 | 3.1955 | 3.2943 | 0.8359
715.5 | 32.52 | 4.3479 | 8.2378 | 0.15676 | 2.749 | 4.1305 | 4.5652 | 7.8259 | 8.6497 | 3.1907 | 7.597 | 0.84838
716 | 32.53 | 5.3556 | 3.9928 | 0.26168 | 2.679 | 5.0878 | 5.6234 | 3.7932 | 4.1925 | 3.0255 | 4.034 | 0.65832
716.5 | 32.54 | 5.5869 | 3.94 | 0.28565 | 2.651 | 5.3076 | 5.8663 | 3.743 | 4.137 | 2.9594 | 4 | 0.8111
717 | 32.56 | 4.8913 | 3.7982 | 0.25377 | 2.616 | 4.6467 | 5.1359 | 3.6083 | 3.9881 | 2.8767 | 3.8875 | 0.93436
717.5 | 32.57 | 5.1859 | 3.9558 | 0.24199 | 2.703 | 4.9266 | 5.4452 | 3.758 | 4.1536 | 3.0821 | 4.0028 | 0.86658
718 | 32.58 | 5.8386 | 3.5551 | 0.30093 | 2.647 | 5.5466 | 6.1305 | 3.3773 | 3.7328 | 2.9499 | 3.7341 | 1.0978
718.5 | 32.6 | 4.5715 | 2.7661 | 0.25721 | 2.548 | 4.3429 | 4.8001 | 2.6278 | 2.9045 | 2.7162 | 3.1221 | 1.017
719 | 32.61 | 4.5079 | 2.3426 | 0.219 | 2.627 | 4.2825 | 4.7333 | 2.2255 | 2.4597 | 2.9027 | 2.7384 | 0.95948
719.5 | 32.63 | 4.3882 | 2.3285 | 0.19865 | 2.651 | 4.1688 | 4.6076 | 2.2121 | 2.4449 | 2.9594 | 2.6903 | 0.77828
720 | 32.64 | 5.8951 | 3.5934 | 0.32217 | 2.596 | 5.6004 | 6.1899 | 3.4137 | 3.7731 | 2.8295 | 3.7727 | 0.44727
720.5 | 32.65 | 5.7534 | 2.625 | 0.32346 | 2.573 | 5.4658 | 6.0411 | 2.4937 | 2.7562 | 2.7752 | 3.1182 | 0.44034
721 | 32.67 | 4.6788 | 2.8684 | 0.26393 | 2.552 | 4.4448 | 4.9127 | 2.725 | 3.0118 | 2.7257 | 3.2067 | 0.32127
721.5 | 32.68 | 4.8565 | 2.2427 | 0.28211 | 2.54 | 4.6137 | 5.0993 | 2.1305 | 2.3548 | 2.6973 | 2.7807 | 0.33659
722 | 32.7 | 4.8749 | 3.6542 | 0.2714 | 2.569 | 4.6311 | 5.1186 | 3.4715 | 3.8369 | 2.7658 | 3.7887 | 0.34028
722.5 | 32.71 | 4.9082 | 2.9815 | 0.24454 | 2.643 | 4.6628 | 5.1537 | 2.8324 | 3.1305 | 2.9405 | 3.2672 | 0.63046
723 | 32.72 | 4.602 | 7.4731 | 0.18622 | 2.733 | 4.3719 | 4.8321 | 7.0994 | 7.8467 | 3.153 | 6.8543 | 0.9983
723.5 | 32.74 | 4.3628 | 4.1446 | 0.16462 | 2.732 | 4.1446 | 4.5809 | 3.9374 | 4.3519 | 3.1506 | 4.1455 | 0.99645
724 | 32.75 | 4.7704 | 3.2888 | 0.1868 | 2.771 | 4.5319 | 5.0089 | 3.1243 | 3.4532 | 3.2427 | 3.4496 | 0.65648
724.5 | 32.77 | 4.7208 | 2.3584 | 0.23771 | 2.624 | 4.4847 | 4.9568 | 2.2405 | 2.4763 | 2.8956 | 2.7843 | 0.33213
725 | 32.78 | 5.7984 | 4.3782 | 0.32918 | 2.564 | 5.5085 | 6.0883 | 4.1593 | 4.5971 | 2.754 | 4.3031 | 0.34617
725.5 | 32.8 | 5.0232 | 3.8484 | 0.2773 | 2.58 | 4.772 | 5.2743 | 3.656 | 4.0409 | 2.7918 | 3.9321 | 0.72063
726 | 32.8125 | 4.3434 | 4.883 | 0.16388 | 2.729 | 4.1262 | 4.5605 | 4.6389 | 5.1272 | 3.1435 | 4.7629 | 1.0289
726.5 | 32.83 | 4.2704 | 3.6073 | 0.15741 | 2.727 | 4.0569 | 4.4839 | 3.4269 | 3.7876 | 3.1388 | 3.6927 | 1.0741
727 | 32.84 | 4.4212 | 2.7203 | 0.16758 | 2.739 | 4.2001 | 4.6422 | 2.5843 | 2.8564 | 3.1671 | 2.9599 | 0.97379
727.5 | 32.86 | 4.6809 | 3.0738 | 0.19775 | 2.72 | 4.4469 | 4.915 | 2.9201 | 3.2275 | 3.1223 | 3.2866 | 0.55766
728 | 32.87 | 4.7858 | 3.5027 | 0.24909 | 2.608 | 4.5465 | 5.025 | 3.3275 | 3.6778 | 2.8579 | 3.6639 | 0.38616
728.5 | 32.89 | 5.4099 | 6.2534 | 0.29829 | 2.589 | 5.1394 | 5.6804 | 5.9408 | 6.5661 | 2.813 | 5.626 | 0.22115
729 | 32.9 | 5.2362 | 1.4262 | 0.30269 | 2.551 | 4.9743 | 5.498 | 1.3549 | 1.4975 | 2.7233 | 2.2507 | 0.2459
729.5 | 32.915 | 4.8469 | 5.3623 | 0.25885 | 2.595 | 4.6045 | 5.0892 | 5.0942 | 5.6304 | 2.8272 | 5.0485 | 0.38449
730 | 32.93 | 5.3136 | 3.0594 | 0.23557 | 2.746 | 5.0479 | 5.5792 | 2.9064 | 3.2124 | 3.1837 | 3.3163 | 0.87977
730.5 | 32.9433 | 4.535 | 2.291 | 0.18666 | 2.716 | 4.3083 | 4.7618 | 2.1764 | 2.4055 | 3.1128 | 2.638 | 0.68682
731 | 32.96 | 4.7946 | 2.8784 | 0.22527 | 2.671 | 4.5549 | 5.0343 | 2.7345 | 3.0223 | 3.0066 | 3.1648 | 0.65207
731.5 | 32.98 | 4.2969 | 4.8869 | 0.15853 | 2.731 | 4.0821 | 4.5118 | 4.6425 | 5.1312 | 3.1482 | 4.7701 | 0.65752
732 | 32.99 | 4.2829 | 3.7761 | 0.15179 | 2.745 | 4.0687 | 4.497 | 3.5873 | 3.9649 | 3.1813 | 3.8329 | 0.67286
732.5 | 33.01 | 4.5311 | 2.7899 | 0.18743 | 2.713 | 4.3045 | 4.7576 | 2.6504 | 2.9294 | 3.1057 | 3.0448 | 0.73862
733 | 33.03 | 3.959 | 2.8128 | 0.15478 | 2.651 | 3.7611 | 4.157 | 2.6722 | 2.9534 | 2.9594 | 3.0198 | 0.8301
733.5 | 33.04 | 4.0231 | 3.0785 | 0.13328 | 2.721 | 3.8219 | 4.2242 | 2.9245 | 3.2324 | 3.1246 | 3.2213 | 0.65479
734 | 33.0525 | 4.4549 | 3.4864 | 0.22011 | 2.613 | 4.2322 | 4.6777 | 3.3121 | 3.6608 | 2.8697 | 3.6325 | 0.42267
734.5 | 33.07 | 5.7945 | 3.204 | 0.32072 | 2.586 | 5.5048 | 6.0842 | 3.0438 | 3.3642 | 2.8059 | 3.5074 | 0.28613
735 | 33.08 | 5.142 | 1.977 | 0.30289 | 2.536 | 4.8849 | 5.3991 | 1.8781 | 2.0758 | 2.6879 | 2.6352 | 0.29168
735.5 | 33.1 | 4.6763 | 3.3691 | 0.27099 | 2.535 | 4.4425 | 4.9101 | 3.2006 | 3.5375 | 2.6855 | 3.5807 | 0.35217
736 | 33.11 | 4.548 | 3.1856 | 0.23466 | 2.597 | 4.3206 | 4.7754 | 3.0263 | 3.3449 | 2.8319 | 3.4119 | 0.6649
736.5 | 33.12 | 4.2877 | 3.0374 | 0.1803 | 2.673 | 4.0733 | 4.5021 | 2.8855 | 3.1892 | 3.0113 | 3.238 | 0.61112
737 | 33.13 | 6.4356 | 1.581 | 0.33824 | 2.622 | 6.1139 | 6.7574 | 1.5019 | 1.66 | 2.8909 | 2.4499 | 0.458
737.5 | 33.15 | 4.8082 | 4.2053 | 0.26657 | 2.569 | 4.5678 | 5.0487 | 3.9951 | 4.4156 | 2.7658 | 4.1906 | 0.46708
738 | 33.1675 | 5.553 | 5.511 | 0.31805 | 2.559 | 5.2754 | 5.8307 | 5.2354 | 5.7865 | 2.7422 | 5.0781 | 0.8419
738.5 | 33.17 | 4.3034 | 2.5165 | 0.23303 | 2.551 | 4.0882 | 4.5186 | 2.3907 | 2.6423 | 2.7233 | 2.8971 | 0.97487
739 | 33.19 | 4.6815 | 3.1213 | 0.23024 | 2.635 | 4.4474 | 4.9156 | 2.9652 | 3.2774 | 2.9216 | 3.3582 | 0.86582
739.5 | 33.205 | 4.606 | 2.6751 | 0.25911 | 2.55 | 4.3757 | 4.8363 | 2.5413 | 2.8088 | 2.7209 | 3.0572 | 0.92191
740 | 33.22 | 4.383 | 2.3818 | 0.26477 | 2.496 | 4.1639 | 4.6022 | 2.2627 | 2.5009 | 2.5935 | 2.85 | 0.89805
740.5 | 33.23 | 4.4134 | 3.1521 | 0.31531 | 2.396 | 4.1927 | 4.6341 | 2.9945 | 3.3097 | 2.3574 | 3.4667 | 0.725
741 | 33.25 | 4.9169 | 3.1714 | 0.35106 | 2.395 | 4.671 | 5.1627 | 3.0128 | 3.33 | 2.355 | 3.5149 | 0.72727
741.5 | 33.26 | 5.4162 | 1.1799 | 0.37152 | 2.413 | 5.1454 | 5.687 | 1.1209 | 1.2389 | 2.3975 | 2.2833 | 0.77361
742 | 33.28 | 5.004 | 5.9192 | 0.32615 | 2.461 | 4.7538 | 5.2542 | 5.6233 | 6.2152 | 2.5108 | 5.3422 | 0.93681
742.5 | 33.29 | 4.1126 | 2.5284 | 0.24897 | 2.478 | 3.907 | 4.3182 | 2.402 | 2.6548 | 2.551 | 2.9321 | 0.94752
743 | 33.31 | 4.892 | 3.9628 | 0.32202 | 2.454 | 4.6474 | 5.1367 | 3.7646 | 4.1609 | 2.4943 | 4.0231 | 1.0811
743.5 | 33.33 | 4.675 | 4.1999 | 0.30376 | 2.461 | 4.4412 | 4.9087 | 3.9899 | 4.4098 | 2.5108 | 4.1847 | 0.94143
744 | 33.34 | 4.5672 | 2.4299 | 0.28881 | 2.476 | 4.3388 | 4.7956 | 2.3084 | 2.5514 | 2.5462 | 2.9267 | 0.79091
744.5 | 33.36 | 4.2299 | 2.3491 | 0.26653 | 2.464 | 4.0184 | 4.4414 | 2.2317 | 2.4666 | 2.5179 | 2.8291 | 0.82591
745 | 33.38 | 4.1812 | 3.128 | 0.21714 | 2.561 | 3.9721 | 4.3902 | 2.9716 | 3.2844 | 2.7469 | 3.3499 | 0.89107
745.5 | 33.3975 | 4.9589 | 1.7933 | 0.30144 | 2.511 | 4.711 | 5.2069 | 1.7036 | 1.8829 | 2.6289 | 2.5037 | 0.79918
746 | 33.415 | 4.6282 | 0.97193 | 0.37123 | 2.318 | 4.3968 | 4.8596 | 0.92334 | 1.0205 | 2.1732 | 2.1517 | 0.83152
746.5 | 33.43 | 4.5927 | 2.3206 | 0.2521 | 2.564 | 4.3631 | 4.8223 | 2.2046 | 2.4367 | 2.754 | 2.7818 | 0.8073
747 | 33.45 | 4.7423 | 3.4074 | 0.23271 | 2.641 | 4.5052 | 4.9794 | 3.237 | 3.5778 | 2.9358 | 3.5802 | 0.88682
747.5 | 33.47 | 4.0628 | 3.8842 | 0.1051 | 2.806 | 3.8597 | 4.266 | 3.69 | 4.0784 | 3.3253 | 3.9121 | 0.82074
748 | 33.49 | 4.6825 | 4.4888 | 0.13202 | 2.911 | 4.4483 | 4.9166 | 4.2644 | 4.7133 | 3.5732 | 4.4441 | 0.75532
748.5 | 33.51 | 4.7339 | 3.583 | 0.13024 | 2.931 | 4.4972 | 4.9706 | 3.4039 | 3.7622 | 3.6204 | 3.6569 | 0.82651
749 | 33.52 | 5.0656 | 4.0775 | 0.18249 | 2.853 | 4.8123 | 5.3189 | 3.8737 | 4.2814 | 3.4362 | 4.0908 | 0.85198
749.5 | 33.5325 | 4.7228 | 2.7331 | 0.17336 | 2.798 | 4.4866 | 4.9589 | 2.5964 | 2.8698 | 3.3064 | 2.9787 | 0.83867
750 | 33.55 | 4.3291 | 3.9451 | 0.14414 | 2.778 | 4.1126 | 4.5455 | 3.7478 | 4.1423 | 3.2592 | 3.9746 | 0.83491
750.5 | 33.56 | 4.2117 | 3.1857 | 0.21919 | 2.563 | 4.0011 | 4.4223 | 3.0264 | 3.345 | 2.7516 | 3.3971 | 0.86056
751 | 33.57 | 4.2255 | 1.2963 | 0.28779 | 2.42 | 4.0142 | 4.4368 | 1.2315 | 1.3612 | 2.414 | 2.1176 | 0.87191
751.5 | 33.58 | 4.1169 | 3.2391 | 0.23464 | 2.509 | 3.911 | 4.3227 | 3.0771 | 3.401 | 2.6242 | 3.4528 | 0.83749
752 | 33.6 | 4.579 | 2.3004 | 0.31459 | 2.423 | 4.3501 | 4.808 | 2.1854 | 2.4155 | 2.4211 | 2.8823 | 0.79239
752.5 | 33.61 | 4.5446 | 1.6996 | 0.29962 | 2.449 | 4.3173 | 4.7718 | 1.6147 | 1.7846 | 2.4825 | 2.4338 | 0.83249
753 | 33.63 | 3.8533 | 3.6084 | 0.22558 | 2.472 | 3.6606 | 4.046 | 3.428 | 3.7888 | 2.5368 | 3.7306 | 0.84616
753.5 | 33.65 | 4.4615 | 2.021 | 0.28141 | 2.474 | 4.2384 | 4.6845 | 1.92 | 2.1221 | 2.5415 | 2.6201 | 0.85722
754 | 33.67 | 4.7525 | 4.3598 | 0.28012 | 2.527 | 4.5148 | 4.9901 | 4.1418 | 4.5778 | 2.6666 | 4.301 | 0.98102
754.5 | 33.69 | 4.7133 | 2.6657 | 0.25367 | 2.583 | 4.4776 | 4.9489 | 2.5324 | 2.799 | 2.7988 | 3.0422 | 0.84591
755 | 33.7075 | 4.7447 | 2.5485 | 0.23095 | 2.646 | 4.5074 | 4.9819 | 2.4211 | 2.676 | 2.9476 | 2.9184 | 0.87264
755.5 | 33.7225 | 4.8167 | 3.8583 | 0.24944 | 2.613 | 4.5759 | 5.0576 | 3.6654 | 4.0512 | 2.8697 | 3.931 | 0.89383
756 | 33.74 | 4.4962 | 3.1715 | 0.19696 | 2.68 | 4.2713 | 4.721 | 3.013 | 3.3301 | 3.0278 | 3.3643 | 0.87715
756.5 | 33.7675 | 4.3986 | 3.4485 | 0.22516 | 2.589 | 4.1787 | 4.6186 | 3.276 | 3.6209 | 2.813 | 3.6064 | 0.91723
757 | 33.79 | 4.6654 | 2.1957 | 0.2953 | 2.478 | 4.4322 | 4.8987 | 2.0859 | 2.3054 | 2.551 | 2.7728 | 0.94854
757.5 | 33.805 | 4.7001 | 2.4093 | 0.23489 | 2.627 | 4.4651 | 4.9351 | 2.2888 | 2.5298 | 2.9027 | 2.8182 | 0.89385
758 | 33.83 | 4.141 | 3.9956 | 0.107 | 2.825 | 3.9339 | 4.348 | 3.7958 | 4.1953 | 3.3702 | 4.0121 | 0.89751
758.5 | 33.85 | 4.5921 | 1.9098 | 0.15182 | 2.827 | 4.3625 | 4.8217 | 1.8143 | 2.0053 | 3.3749 | 2.2499 | 0.93694
759 | 33.87 | 4.6898 | 3.0213 | 0.20819 | 2.694 | 4.4554 | 4.9243 | 2.8702 | 3.1723 | 3.0609 | 3.2563 | 1.0245
759.5 | 33.89 | 4.6475 | 4.2497 | 0.22119 | 2.651 | 4.4151 | 4.8798 | 4.0373 | 4.4622 | 2.9594 | 4.2277 | 0.99623
760 | 33.9 | 4.3994 | 2.3065 | 0.23763 | 2.56 | 4.1794 | 4.6194 | 2.1911 | 2.4218 | 2.7445 | 2.7445 | 0.98141
760.5 | 33.92 | 4.2574 | 2.8237 | 0.18787 | 2.647 | 4.0445 | 4.4703 | 2.6825 | 2.9648 | 2.9499 | 3.0728 | 0.75719
761 | 33.94 | 4.1887 | 2.3144 | 0.2716 | 2.446 | 3.9792 | 4.3981 | 2.1987 | 2.4301 | 2.4754 | 2.813 | 0.61777
761.5 | 33.95 | 4.8213 | 2.6277 | 0.28553 | 2.526 | 4.5802 | 5.0623 | 2.4964 | 2.7591 | 2.6643 | 3.0624 | 0.70516
762 | 33.97 | 4.6155 | 2.1685 | 0.25773 | 2.555 | 4.3847 | 4.8463 | 2.06 | 2.2769 | 2.7327 | 2.6792 | 0.78438
762.5 | 33.98 | 4.3982 | 3.4743 | 0.22851 | 2.581 | 4.1782 | 4.6181 | 3.3006 | 3.6481 | 2.7941 | 3.6287 | 0.76957
763 | 33.99 | 4.6927 | 2.3093 | 0.27052 | 2.539 | 4.458 | 4.9273 | 2.1939 | 2.4248 | 2.695 | 2.8073 | 0.66618
763.5 | 34 | 4.3847 | 2.7618 | 0.25446 | 2.519 | 4.1655 | 4.6039 | 2.6237 | 2.8998 | 2.6477 | 3.115 | 0.53692
764 | 34.01 | 4.971 | 5.025 | 0.3335 | 2.44 | 4.7225 | 5.2196 | 4.7737 | 5.2762 | 2.4613 | 4.7332 | 0.57556
764.5 | 34.015 | 4.7586 | 2.0976 | 0.33739 | 2.402 | 4.5207 | 4.9965 | 1.9927 | 2.2025 | 2.3715 | 2.79 | 0.66958
765 | 34.03 | 4.7275 | 2.4124 | 0.30845 | 2.459 | 4.4911 | 4.9639 | 2.2918 | 2.533 | 2.5061 | 2.9484 | 0.7821
765.5 | 34.03 | 5.1172 | 2.8743 | 0.38973 | 2.34 | 4.8613 | 5.373 | 2.7306 | 3.018 | 2.2252 | 3.3715 | 0.81794
766 | 34.04 | 4.4808 | 2.3864 | 0.29658 | 2.445 | 4.2568 | 4.7049 | 2.2671 | 2.5058 | 2.4731 | 2.9095 | 0.93068
766.5 | 34.04 | 5.802 | 2.6785 | 0.33817 | 2.541 | 5.5119 | 6.0921 | 2.5446 | 2.8124 | 2.6997 | 3.1761 | 0.99986
767 | 34.05 | 4.3882 | 3.1816 | 0.27964 | 2.465 | 4.1688 | 4.6076 | 3.0226 | 3.3407 | 2.5203 | 3.4524 | 1.0122
767.5 | 34.06 | 4.5707 | 3.4956 | 0.23408 | 2.603 | 4.3422 | 4.7992 | 3.3208 | 3.6704 | 2.8461 | 3.6488 | 1.1274
768 | 34.07 | 4.2728 | 4.2129 | 0.18367 | 2.661 | 4.0592 | 4.4864 | 4.0023 | 4.4236 | 2.983 | 4.2014 | 1.2775
768.5 | 34.07 | 4.7542 | 3.5283 | 0.2503 | 2.599 | 4.5165 | 4.9919 | 3.3519 | 3.7047 | 2.8366 | 3.6839 | 1.2132
769 | 34.08 | 4.372 | 2.289 | 0.25698 | 2.511 | 4.1534 | 4.5906 | 2.1745 | 2.4034 | 2.6289 | 2.7672 | 1.1182
769.5 | 34.08 | 4.1557 | 2.0274 | 0.25112 | 2.482 | 3.948 | 4.3635 | 1.926 | 2.1288 | 2.5604 | 2.5604 | 0.95298
770 | 34.09 | 3.9202 | 2.8089 | 0.20318 | 2.533 | 3.7241 | 4.1162 | 2.6684 | 2.9493 | 2.6808 | 3.0814 | 0.81889
770.5 | 34.09 | 4.4665 | 2.8288 | 0.20335 | 2.657 | 4.2432 | 4.6898 | 2.6873 | 2.9702 | 2.9735 | 3.0974 | 0.87079
771 | 34.1 | 4.4776 | 4.5796 | 0.19027 | 2.693 | 4.2537 | 4.7015 | 4.3506 | 4.8085 | 3.0585 | 4.4978 | 0.98325
771.5 | 34.11 | 4.4678 | 3.8152 | 0.1423 | 2.821 | 4.2444 | 4.6912 | 3.6245 | 4.006 | 3.3607 | 3.8629 | 0.91259
772 | 34.12 | 5.0197 | 4.2055 | 0.19014 | 2.819 | 4.7687 | 5.2707 | 3.9953 | 4.4158 | 3.356 | 4.195 | 0.98028
772.5 | 34.13 | 4.2799 | 2.5259 | 0.13398 | 2.792 | 4.0659 | 4.4939 | 2.3996 | 2.6522 | 3.2922 | 2.7435 | 0.62197
773 | 34.14 | 4.5631 | 2.7942 | 0.19328 | 2.705 | 4.3349 | 4.7913 | 2.6545 | 2.934 | 3.0869 | 3.0563 | 0.4669
773.5 | 34.15 | 4.7688 | 1.5745 | 0.28953 | 2.508 | 4.5304 | 5.0073 | 1.4957 | 1.6532 | 2.6218 | 2.3202 | 0.5481
774 | 34.15 | 4.7771 | 2.9318 | 0.2409 | 2.627 | 4.5383 | 5.016 | 2.7852 | 3.0784 | 2.9027 | 3.2252 | 0.7627
774.5 | 34.16 | 4.2337 | 2.4448 | 0.1502 | 2.736 | 4.022 | 4.4454 | 2.3225 | 2.567 | 3.16 | 2.7009 | 0.6322
775 | 34.17 | 4.0816 | 3.7529 | 0.1462 | 2.705 | 3.8776 | 4.2857 | 3.5652 | 3.9405 | 3.0869 | 3.8109 | 0.44225
775.5 | 34.1775 | 4.2429 | 6.5579 | 0.17028 | 2.687 | 4.0307 | 4.455 | 6.23 | 6.8858 | 3.0444 | 6.1479 | 0.6409
776 | 34.18 | 4.1651 | 4.3068 | 0.16314 | 2.685 | 3.9569 | 4.3734 | 4.0914 | 4.5221 | 3.0396 | 4.2812 | 0.67425
776.5 | 34.19 | 4.5853 | 3.498 | 0.19071 | 2.717 | 4.3561 | 4.8146 | 3.3231 | 3.6729 | 3.1152 | 3.6223 | 0.6815
777 | 34.21 | 4.2814 | 2.9451 | 0.18532 | 2.659 | 4.0674 | 4.4955 | 2.7978 | 3.0923 | 2.9783 | 3.1684 | 0.7656
777.5 | 34.235 | 4.5727 | 1.9846 | 0.23795 | 2.594 | 4.3441 | 4.8014 | 1.8853 | 2.0838 | 2.8248 | 2.4998 | 0.59885
778 | -999.25 | 4.2575 | 3.8271 | 0.22748 | 2.554 | 4.0446 | 4.4704 | 3.6357 | 4.0184 | 2.7304 | 3.9005 | 0.61915
778.5 | -999.25 | 4.9447 | 1.8848 | 0.32593 | 2.453 | 4.6975 | 5.1919 | 1.7906 | 1.9791 | 2.4919 | 2.6231 | 0.62785
779 | -999.25 | 4.4841 | 2.106 | 0.18663 | 2.704 | 4.2599 | 4.7083 | 2.0007 | 2.2113 | 3.0845 | 2.4875 | 0.60465
779.5 | -999.25 | 3.9901 | 3.759 | 0.12354 | 2.736 | 3.7906 | 4.1896 | 3.571 | 3.9469 | 3.16 | 3.8073 | 0.71775
780 | -999.25 | 4.2623 | 3.0499 | 0.14517 | 2.757 | 4.0492 | 4.4754 | 2.8974 | 3.2024 | 3.2096 | 3.2096 | 0.70905
780.5 | -999.25 | 4.5926 | 2.4992 | 0.22257 | 2.2828 | 4.363 | 4.8222 | 2.3743 | 2.6242 | 2.924 | 2.8666 | 0.71485
781 | -999.25 | 4.7932 | 1.9879 | 0.21281 | 2.2989 | 4.5536 | 5.0329 | 1.8885 | 2.0873 | 3.0845 | 2.448 | 0.6264
781.5 | -999.25 | 4.5491 | 3.4686 | 0.1702 | 2.3692 | 4.3217 | 4.7766 | 3.2952 | 3.6421 | 3.2261 | 3.5846 | 0.696
782 | -999.25 | 4.872 | 2.8129 | 0.20451 | 2.3126 | 4.6284 | 5.1156 | 2.6722 | 2.9535 | 3.1789 | 3.0863 | 0.60755
782.5 | -999.25 | 4.4941 | 2.724 | 0.16154 | 2.3835 | 4.2694 | 4.7189 | 2.5878 | 2.8602 | 3.2498 | 2.9543 | 0.67715
783 | -999.25 | 4.365 | 2.7165 | 0.1488 | 2.4045 | 4.1467 | 4.5832 | 2.5807 | 2.8523 | 3.2521 | 2.9298 | 0.7743
783.5 | -999.25 | 4.7627 | 2.8851 | 0.18194 | 2.3498 | 4.5245 | 5.0008 | 2.7408 | 3.0293 | 3.271 | 3.1152 | 0.76125
784 | -999.25 | 4.7579 | 3.5503 | 0.1886 | 2.3388 | 4.52 | 4.9958 | 3.3728 | 3.7278 | 3.2238 | 3.6634 | 0.73225
784.5 | -999.25 | 4.4417 | 2.3425 | 0.16505 | 2.3777 | 4.2196 | 4.6638 | 2.2254 | 2.4597 | 3.1955 | 2.6409 | 0.83375
785 | -999.25 | 3.9628 | 3.6403 | 0.16505 | 2.3777 | 3.7646 | 4.1609 | 3.4583 | 3.8224 | 2.9051 | 3.7245 | 0.7946