## Tabelle1
Depth | Temperature_ | TC_m | RHOC_m | PHI | RHOB | TC_m_min | TC_m_max | RHOC_m_miD | RHOC_m_max | TC.log | RHOC.log | RHP
m | °C | W/(mK) | kJ/(m³K) | n/n | g/cm³ | W/(mK) | W/(mK) | kJ/(m³K) | kJ/(m³K) | W/(mK) | kJ/(m³K) | µW/m³ | Sven, Ben
0 | 7.73 | 5.1641 | 1.7141 | 0.25 | 2.2375 | 4.3895 | 5.9387 | 1.457 | 1.9712 | 3.02 | 2.3231 | 0.58491 | 2019-07-23
0.5 | 7.75 | 5.1641 | 1.7141 | 0.25 | 2.2375 | 4.3895 | 5.9387 | 1.457 | 1.9712 | 3.02 | 2.3231 | 0.58491 | Volker Rath Inversions Parameterset
1 | 7.77 | 5.1641 | 1.7141 | 0.25 | 2.2375 | 4.3895 | 5.9387 | 1.457 | 1.9712 | 3.02 | 2.3231 | 0.58491
1.5 | 7.79 | 5.1641 | 1.7141 | 0.25 | 2.2375 | 4.3895 | 5.9387 | 1.457 | 1.9712 | 3.02 | 2.3231 | 0.58491
2 | 7.81 | 5.1641 | 1.7141 | 0.25 | 2.2375 | 4.3895 | 5.9387 | 1.457 | 1.9712 | 3.02 | 2.3231 | 0.58491
2.5 | 7.83 | 5.1641 | 1.7141 | 0.25 | 2.2375 | 4.3895 | 5.9387 | 1.457 | 1.9712 | 3.02 | 2.3231 | 0.58491
3 | 7.85 | 5.1641 | 1.7141 | 0.25 | 2.2375 | 4.3895 | 5.9387 | 1.457 | 1.9712 | 3.02 | 2.3231 | 0.58491
3.5 | 7.87 | 5.1641 | 1.7141 | 0.25 | 2.2375 | 4.3895 | 5.9387 | 1.457 | 1.9712 | 3.02 | 2.3231 | 0.58491
4 | 7.89 | 5.1641 | 1.7141 | 0.25 | 2.2375 | 4.3895 | 5.9387 | 1.457 | 1.9712 | 3.02 | 2.3231 | 0.58491
4.5 | 7.91 | 5.1641 | 1.7141 | 0.25 | 2.2375 | 4.3895 | 5.9387 | 1.457 | 1.9712 | 3.02 | 2.3231 | 0.58491
5 | 7.93 | 5.1641 | 1.7141 | 0.25 | 2.2375 | 4.3895 | 5.9387 | 1.457 | 1.9712 | 3.02 | 2.3231 | 0.58491
5.5 | 7.95 | 5.1641 | 1.7141 | 0.25 | 2.2375 | 4.3895 | 5.9387 | 1.457 | 1.9712 | 3.02 | 2.3231 | 0.58491
6 | 7.97 | 5.1641 | 1.7141 | 0.25 | 2.2375 | 4.3895 | 5.9387 | 1.457 | 1.9712 | 3.02 | 2.3231 | 0.58491
6.5 | 7.99 | 5.1641 | 1.7141 | 0.25 | 2.2375 | 4.3895 | 5.9387 | 1.457 | 1.9712 | 3.02 | 2.3231 | 0.58491
7 | 8.01 | 5.1641 | 1.7141 | 0.25 | 2.2375 | 4.3895 | 5.9387 | 1.457 | 1.9712 | 3.02 | 2.3231 | 0.58491
7.5 | 8.03 | 5.1641 | 1.7141 | 0.25 | 2.2375 | 4.3895 | 5.9387 | 1.457 | 1.9712 | 3.02 | 2.3231 | 0.58491
8 | 8.05 | 5.1641 | 1.7141 | 0.25 | 2.2375 | 4.3895 | 5.9387 | 1.457 | 1.9712 | 3.02 | 2.3231 | 0.58491
8.5 | 8.07 | 5.1641 | 1.7141 | 0.25 | 2.2375 | 4.3895 | 5.9387 | 1.457 | 1.9712 | 3.02 | 2.3231 | 0.58491
9 | 8.09 | 5.1641 | 1.7141 | 0.25 | 2.2375 | 4.3895 | 5.9387 | 1.457 | 1.9712 | 3.02 | 2.3231 | 0.58491
9.5 | 8.11 | 5.1641 | 1.7141 | 0.25 | 2.2375 | 4.3895 | 5.9387 | 1.457 | 1.9712 | 3.02 | 2.3231 | 0.58491
10 | 8.13 | 5.1641 | 1.7141 | 0.25 | 2.2375 | 4.3895 | 5.9387 | 1.457 | 1.9712 | 3.02 | 2.3231 | 0.58491
10.5 | 8.15 | 5.1641 | 1.7141 | 0.25 | 2.2375 | 4.3895 | 5.9387 | 1.457 | 1.9712 | 3.02 | 2.3231 | 0.58491
11 | 8.17 | 5.1641 | 1.7141 | 0.25 | 2.2375 | 4.3895 | 5.9387 | 1.457 | 1.9712 | 3.02 | 2.3231 | 0.58491
11.5 | 8.19 | 5.1641 | 1.7141 | 0.25 | 2.2375 | 4.3895 | 5.9387 | 1.457 | 1.9712 | 3.02 | 2.3231 | 0.58491
12 | 8.2 | 5.1641 | 1.7141 | 0.25 | 2.2375 | 4.3895 | 5.9387 | 1.457 | 1.9712 | 3.02 | 2.3231 | 0.58491
12.5 | 8.22 | 5.1641 | 1.7141 | 0.25 | 2.2375 | 4.3895 | 5.9387 | 1.457 | 1.9712 | 3.02 | 2.3231 | 0.58491
13 | 8.24 | 5.1641 | 1.7141 | 0.25 | 2.2375 | 4.3895 | 5.9387 | 1.457 | 1.9712 | 3.02 | 2.3231 | 0.58491
13.5 | 8.26 | 5.1641 | 1.7141 | 0.25 | 2.2375 | 4.3895 | 5.9387 | 1.457 | 1.9712 | 3.02 | 2.3231 | 0.58491
14 | 8.28 | 5.1641 | 1.7141 | 0.25 | 2.2375 | 4.3895 | 5.9387 | 1.457 | 1.9712 | 3.02 | 2.3231 | 0.58491
14.5 | 8.3 | 5.1641 | 1.7141 | 0.25 | 2.2375 | 4.3895 | 5.9387 | 1.457 | 1.9712 | 3.02 | 2.3231 | 0.58491
15 | 8.32 | 5.1641 | 1.7141 | 0.25 | 2.2375 | 4.3895 | 5.9387 | 1.457 | 1.9712 | 3.02 | 2.3231 | 0.58491
15.5 | 8.33 | 5.1641 | 1.7141 | 0.25 | 2.2375 | 4.3895 | 5.9387 | 1.457 | 1.9712 | 3.02 | 2.3231 | 0.58491
16 | 8.35 | 5.1641 | 1.7141 | 0.25 | 2.2375 | 4.3895 | 5.9387 | 1.457 | 1.9712 | 3.02 | 2.3231 | 0.58491
16.5 | 8.37 | 5.1641 | 1.7141 | 0.25 | 2.2375 | 4.3895 | 5.9387 | 1.457 | 1.9712 | 3.02 | 2.3231 | 0.58491
17 | 8.39 | 5.1641 | 1.7141 | 0.25 | 2.2375 | 4.3895 | 5.9387 | 1.457 | 1.9712 | 3.02 | 2.3231 | 0.58491
17.5 | 8.41 | 5.1641 | 1.7141 | 0.25 | 2.2375 | 4.3895 | 5.9387 | 1.457 | 1.9712 | 3.02 | 2.3231 | 0.58491
18 | 8.43 | 5.1641 | 1.7141 | 0.25 | 2.2375 | 4.3895 | 5.9387 | 1.457 | 1.9712 | 3.02 | 2.3231 | 0.58491
18.5 | 8.44 | 5.1641 | 1.7141 | 0.25 | 2.2375 | 4.3895 | 5.9387 | 1.457 | 1.9712 | 3.02 | 2.3231 | 0.58491
19 | 8.46 | 5.1641 | 1.7141 | 0.25 | 2.2375 | 4.3895 | 5.9387 | 1.457 | 1.9712 | 3.02 | 2.3231 | 0.58491
19.5 | 8.48 | 5.1641 | 1.7141 | 0.25 | 2.2375 | 4.3895 | 5.9387 | 1.457 | 1.9712 | 3.02 | 2.3231 | 0.58491
20 | 8.5 | 5.1641 | 1.7141 | 0.25 | 2.2375 | 4.3895 | 5.9387 | 1.457 | 1.9712 | 3.02 | 2.3231 | 0.58491
20.5 | 8.52 | 5.1641 | 1.7141 | 0.25 | 2.2375 | 4.3895 | 5.9387 | 1.457 | 1.9712 | 3.02 | 2.3231 | 0.58491
21 | 8.54 | 5.1641 | 1.7141 | 0.25 | 2.2375 | 4.3895 | 5.9387 | 1.457 | 1.9712 | 3.02 | 2.3231 | 0.58491
21.5 | 8.56 | 5.1641 | 1.7141 | 0.25 | 2.2375 | 4.3895 | 5.9387 | 1.457 | 1.9712 | 3.02 | 2.3231 | 0.58491
22 | 8.57 | 5.1641 | 1.7141 | 0.25 | 2.2375 | 4.3895 | 5.9387 | 1.457 | 1.9712 | 3.02 | 2.3231 | 0.58491
22.5 | 8.59 | 5.1641 | 1.7141 | 0.25 | 2.2375 | 4.3895 | 5.9387 | 1.457 | 1.9712 | 3.02 | 2.3231 | 0.58491
23 | 8.61 | 5.1641 | 1.7141 | 0.25 | 2.2375 | 4.3895 | 5.9387 | 1.457 | 1.9712 | 3.02 | 2.3231 | 0.58491
23.5 | 8.63 | 5.1641 | 1.7141 | 0.25 | 2.2375 | 4.3895 | 5.9387 | 1.457 | 1.9712 | 3.02 | 2.3231 | 0.58491
24 | 8.65 | 5.1641 | 1.7141 | 0.25 | 2.2375 | 4.3895 | 5.9387 | 1.457 | 1.9712 | 3.02 | 2.3231 | 0.58491
24.5 | 8.67 | 5.1641 | 1.7141 | 0.25 | 2.2375 | 4.3895 | 5.9387 | 1.457 | 1.9712 | 3.02 | 2.3231 | 0.58491
25 | 8.69 | 5.1641 | 1.7141 | 0.25 | 2.2375 | 4.3895 | 5.9387 | 1.457 | 1.9712 | 3.02 | 2.3231 | 0.58491
25.5 | 8.7 | 5.1641 | 1.7141 | 0.25 | 2.2375 | 4.3895 | 5.9387 | 1.457 | 1.9712 | 3.02 | 2.3231 | 0.58491
26 | 8.72 | 5.1641 | 1.7141 | 0.25 | 2.2375 | 4.3895 | 5.9387 | 1.457 | 1.9712 | 3.02 | 2.3231 | 0.58491
26.5 | 8.74 | 5.1641 | 1.7141 | 0.25 | 2.2375 | 4.3895 | 5.9387 | 1.457 | 1.9712 | 3.02 | 2.3231 | 0.58491
27 | 8.76 | 5.1641 | 1.7141 | 0.25 | 2.2375 | 4.3895 | 5.9387 | 1.457 | 1.9712 | 3.02 | 2.3231 | 0.58491
27.5 | 8.78 | 5.1641 | 1.7141 | 0.25 | 2.2375 | 4.3895 | 5.9387 | 1.457 | 1.9712 | 3.02 | 2.3231 | 0.58491
28 | 8.8 | 5.1641 | 1.7141 | 0.25 | 2.2375 | 4.3895 | 5.9387 | 1.457 | 1.9712 | 3.02 | 2.3231 | 0.58491
28.5 | 8.82 | 5.1641 | 1.7141 | 0.25 | 2.2375 | 4.3895 | 5.9387 | 1.457 | 1.9712 | 3.02 | 2.3231 | 0.58462
29 | 8.83 | 5.0504 | 1.7104 | 0.25 | 2.2375 | 4.2929 | 5.808 | 1.4539 | 1.967 | 2.97 | 2.3203 | 0.62786
29.5 | 8.85 | 5.4626 | 1.7278 | 0.25 | 2.2375 | 4.6432 | 6.282 | 1.4686 | 1.9869 | 3.15 | 2.3333 | 0.4648
30 | 8.87 | 5.0278 | 1.7243 | 0.25 | 2.2375 | 4.2736 | 5.782 | 1.4656 | 1.9829 | 2.96 | 2.3307 | 0.63523
30.5 | 8.89 | 5.0278 | 1.7243 | 0.25 | 2.2375 | 4.2736 | 5.782 | 1.4656 | 1.9829 | 2.96 | 2.3307 | 0.63712
31 | 8.91 | 5.4395 | 1.7179 | 0.25 | 2.2375 | 4.6236 | 6.2554 | 1.4602 | 1.9756 | 3.14 | 2.3259 | 0.47811
31.5 | 8.93 | 5.3934 | 1.7211 | 0.25 | 2.2375 | 4.5844 | 6.2024 | 1.463 | 1.9793 | 3.12 | 2.3284 | 0.49219
32 | 8.95 | 5.3934 | 1.7211 | 0.25 | 2.2375 | 4.5844 | 6.2024 | 1.463 | 1.9793 | 3.12 | 2.3284 | 0.49036
32.5 | 8.96 | 5.1413 | 1.7278 | 0.25 | 2.2375 | 4.3701 | 5.9125 | 1.4686 | 1.9869 | 3.01 | 2.3333 | 0.59063
33 | 8.98 | 5.2098 | 1.7108 | 0.25 | 2.2375 | 4.4283 | 5.9912 | 1.4542 | 1.9674 | 3.04 | 2.3206 | 0.56235
33.5 | 9 | 5.6251 | 1.7278 | 0.25 | 2.2375 | 4.7813 | 6.4688 | 1.4686 | 1.9869 | 3.22 | 2.3333 | 0.4037
34 | 9.02 | 5.8122 | 1.7153 | 0.25 | 2.2375 | 4.9404 | 6.684 | 1.458 | 1.9725 | 3.3 | 2.3239 | 0.33698
34.5 | 9.04 | 6.1671 | 1.7248 | 0.25 | 2.2375 | 5.242 | 7.0921 | 1.4661 | 1.9835 | 3.45 | 2.3311 | 0.20726
35 | 9.06 | 5.6484 | 1.715 | 0.25 | 2.2375 | 4.8011 | 6.4956 | 1.4577 | 1.9722 | 3.23 | 2.3237 | 0.39272
35.5 | 9.08 | 5.9535 | 1.7278 | 0.25 | 2.2375 | 5.0605 | 6.8465 | 1.4686 | 1.9869 | 3.36 | 2.3333 | 0.28555
36 | 9.09 | 5.0051 | 1.7138 | 0.25 | 2.2375 | 4.2544 | 5.7559 | 1.4567 | 1.9708 | 2.95 | 2.3228 | 0.6395
36.5 | 9.11 | 4.8924 | 1.71 | 0.25 | 2.2375 | 4.1585 | 5.6262 | 1.4535 | 1.9665 | 2.9 | 2.32 | 0.68597
37 | 9.13 | 4.9149 | 1.7207 | 0.25 | 2.2375 | 4.1776 | 5.6521 | 1.4626 | 1.9788 | 2.91 | 2.328 | 0.67947
37.5 | 9.15 | 4.5358 | 1.7127 | 0.25 | 2.2375 | 3.8554 | 5.2162 | 1.4558 | 1.9696 | 2.74 | 2.322 | 0.83094
38 | 9.17 | 4.4477 | 1.6936 | 0.25 | 2.2375 | 3.7806 | 5.1149 | 1.4395 | 1.9476 | 2.7 | 2.3077 | 0.85999
38.5 | 9.19 | 4.5579 | 1.6979 | 0.25 | 2.2375 | 3.8742 | 5.2416 | 1.4432 | 1.9526 | 2.75 | 2.3109 | 0.81545
39 | 9.21 | 4.7579 | 1.7205 | 0.25 | 2.2375 | 4.0442 | 5.4715 | 1.4624 | 1.9786 | 2.84 | 2.3279 | 0.73868
39.5 | 9.22 | 4.5138 | 1.7014 | 0.25 | 2.2375 | 3.8367 | 5.1908 | 1.4462 | 1.9566 | 2.73 | 2.3136 | 0.83561
40 | 9.24 | 4.691 | 1.7131 | 0.25 | 2.2375 | 3.9873 | 5.3946 | 1.4561 | 1.97 | 2.81 | 2.3223 | 0.76983
40.5 | 9.26 | 4.4917 | 1.7164 | 0.25 | 2.2375 | 3.818 | 5.1655 | 1.4589 | 1.9738 | 2.72 | 2.3248 | 0.84781
41 | 9.28 | 5.0051 | 1.7138 | 0.25 | 2.2375 | 4.2544 | 5.7559 | 1.4567 | 1.9708 | 2.95 | 2.3228 | 0.64025
41.5 | 9.3 | 4.6243 | 1.7056 | 0.25 | 2.2375 | 3.9307 | 5.318 | 1.4497 | 1.9614 | 2.78 | 2.3167 | 0.78978
42 | 9.32 | 4.5138 | 1.7014 | 0.25 | 2.2375 | 3.8367 | 5.1908 | 1.4462 | 1.9566 | 2.73 | 2.3136 | 0.8362
42.5 | 9.33 | 4.6243 | 1.7056 | 0.25 | 2.2375 | 3.9307 | 5.318 | 1.4497 | 1.9614 | 2.78 | 2.3167 | 0.79534
43 | 9.35 | 4.9149 | 1.7207 | 0.25 | 2.2375 | 4.1776 | 5.6521 | 1.4626 | 1.9788 | 2.91 | 2.328 | 0.68057
43.5 | 9.37 | 4.8924 | 1.71 | 0.25 | 2.2375 | 4.1585 | 5.6262 | 1.4535 | 1.9665 | 2.9 | 2.32 | 0.68893
44 | 9.39 | 4.6021 | 1.7203 | 0.25 | 2.2375 | 3.9118 | 5.2925 | 1.4623 | 1.9784 | 2.77 | 2.3277 | 0.80312
44.5 | 9.41 | 4.0998 | 1.6955 | 0.25 | 2.2375 | 3.4849 | 4.7148 | 1.4411 | 1.9498 | 2.54 | 2.3091 | 1.0054
45 | 9.43 | 3.9926 | 1.7195 | 0.25 | 2.2375 | 3.3937 | 4.5915 | 1.4615 | 1.9774 | 2.49 | 2.3271 | 1.0501
45.5 | 9.45 | 3.5916 | 1.6833 | 0.25 | 2.2375 | 3.0529 | 4.1304 | 1.4308 | 1.9358 | 2.3 | 2.3 | 1.2113
46 | 9.46 | 3.55 | 1.7187 | 0.25 | 2.2375 | 3.0175 | 4.0826 | 1.4609 | 1.9765 | 2.28 | 2.3265 | 1.2366
46.5 | 9.48 | 3.344 | 1.7089 | 0.25 | 2.2375 | 2.8424 | 3.8456 | 1.4525 | 1.9652 | 2.18 | 2.3192 | 1.324
47 | 9.5 | 3.2828 | 1.6991 | 0.25 | 2.2375 | 2.7903 | 3.7752 | 1.4442 | 1.954 | 2.15 | 2.3118 | 1.3507
47.5 | 9.52 | 3.0208 | 1.6773 | 0.25 | 2.2375 | 2.5677 | 3.4739 | 1.4257 | 1.9289 | 2.02 | 2.2955 | 1.4588
48 | 9.54 | 3.2218 | 1.6891 | 0.25 | 2.2375 | 2.7386 | 3.7051 | 1.4358 | 1.9425 | 2.12 | 2.3043 | 1.3753
48.5 | 9.56 | 4.0998 | 1.6955 | 0.25 | 2.2375 | 3.4849 | 4.7148 | 1.4411 | 1.9498 | 2.54 | 2.3091 | 1.0053
49 | 9.58 | 4.6243 | 1.7056 | 0.25 | 2.2375 | 3.9307 | 5.318 | 1.4497 | 1.9614 | 2.78 | 2.3167 | 0.79133
49.5 | 9.59 | 4.8026 | 1.7169 | 0.25 | 2.2375 | 4.0822 | 5.523 | 1.4594 | 1.9745 | 2.86 | 2.3252 | 0.72105
50 | 9.61 | 4.4039 | 1.6971 | 0.25 | 2.2375 | 3.7433 | 5.0644 | 1.4426 | 1.9517 | 2.68 | 2.3103 | 0.87803
50.5 | 9.63 | 5.0051 | 1.7138 | 0.25 | 2.2375 | 4.2544 | 5.7559 | 1.4567 | 1.9708 | 2.95 | 2.3228 | 0.64166
51 | 9.65 | 4.9149 | 1.7207 | 0.25 | 2.2375 | 4.1776 | 5.6521 | 1.4626 | 1.9788 | 2.91 | 2.328 | 0.67666
51.5 | 9.67 | 4.9825 | 1.7033 | 0.25 | 2.2375 | 4.2352 | 5.7299 | 1.4478 | 1.9588 | 2.94 | 2.315 | 0.65095
52 | 9.69 | 4.6687 | 1.7021 | 0.25 | 2.2375 | 3.9684 | 5.369 | 1.4468 | 1.9574 | 2.8 | 2.314 | 0.77499
52.5 | 9.71 | 4.5358 | 1.7127 | 0.25 | 2.2375 | 3.8554 | 5.2162 | 1.4558 | 1.9696 | 2.74 | 2.322 | 0.82471
53 | 9.72 | 4.825 | 1.7278 | 0.25 | 2.2375 | 4.1012 | 5.5487 | 1.4686 | 1.9869 | 2.87 | 2.3333 | 0.71554
53.5 | 9.74 | 4.6687 | 1.7021 | 0.25 | 2.2375 | 3.9684 | 5.369 | 1.4468 | 1.9574 | 2.8 | 2.314 | 0.77509
54 | 9.76 | 5.0278 | 1.7243 | 0.25 | 2.2375 | 4.2736 | 5.782 | 1.4656 | 1.9829 | 2.96 | 2.3307 | 0.63269
54.5 | 9.78 | 5.0051 | 1.7138 | 0.25 | 2.2375 | 4.2544 | 5.7559 | 1.4567 | 1.9708 | 2.95 | 2.3228 | 0.6459
55 | 9.8 | 4.7802 | 1.7061 | 0.25 | 2.2375 | 4.0632 | 5.4972 | 1.4502 | 1.962 | 2.85 | 2.3171 | 0.73183
55.5 | 9.82 | 4.9825 | 1.7033 | 0.25 | 2.2375 | 4.2352 | 5.7299 | 1.4478 | 1.9588 | 2.94 | 2.315 | 0.65008
56 | 9.84 | 4.9825 | 1.7278 | 0.25 | 2.2375 | 4.2352 | 5.7299 | 1.4686 | 1.9869 | 2.94 | 2.3333 | 0.65619
56.5 | 9.85 | 4.7132 | 1.7241 | 0.25 | 2.2375 | 4.0063 | 5.4202 | 1.4655 | 1.9827 | 2.82 | 2.3306 | 0.75728
57 | 9.87 | 4.8924 | 1.71 | 0.25 | 2.2375 | 4.1585 | 5.6262 | 1.4535 | 1.9665 | 2.9 | 2.32 | 0.68485
57.5 | 9.89 | 4.691 | 1.7131 | 0.25 | 2.2375 | 3.9873 | 5.3946 | 1.4561 | 1.97 | 2.81 | 2.3223 | 0.7668
58 | 9.91 | 4.8026 | 1.7169 | 0.25 | 2.2375 | 4.0822 | 5.523 | 1.4594 | 1.9745 | 2.86 | 2.3252 | 0.7252
58.5 | 9.93 | 4.8924 | 1.71 | 0.25 | 2.2375 | 4.1585 | 5.6262 | 1.4535 | 1.9665 | 2.9 | 2.32 | 0.69126
59 | 9.95 | 5.2326 | 1.721 | 0.25 | 2.2375 | 4.4477 | 6.0175 | 1.4628 | 1.9791 | 3.05 | 2.3282 | 0.55148
59.5 | 9.97 | 4.9825 | 1.7278 | 0.25 | 2.2375 | 4.2352 | 5.7299 | 1.4686 | 1.9869 | 2.94 | 2.3333 | 0.6518
60 | 9.98 | 5.0504 | 1.7104 | 0.25 | 2.2375 | 4.2929 | 5.808 | 1.4539 | 1.967 | 2.97 | 2.3203 | 0.62719
60.5 | 10 | 5.0278 | 1.7243 | 0.25 | 2.2375 | 4.2736 | 5.782 | 1.4656 | 1.9829 | 2.96 | 2.3307 | 0.63801
61 | 10.02 | 4.6243 | 1.7056 | 0.25 | 2.2375 | 3.9307 | 5.318 | 1.4497 | 1.9614 | 2.78 | 2.3167 | 0.79514
61.5 | 10.04 | 5.1186 | 1.7174 | 0.25 | 2.2375 | 4.3508 | 5.8864 | 1.4598 | 1.9751 | 3 | 2.3256 | 0.59683
62 | 10.06 | 4.9374 | 1.7066 | 0.25 | 2.2375 | 4.1968 | 5.678 | 1.4506 | 1.9626 | 2.92 | 2.3175 | 0.67195
62.5 | 10.08 | 4.8026 | 1.7169 | 0.25 | 2.2375 | 4.0822 | 5.523 | 1.4594 | 1.9745 | 2.86 | 2.3252 | 0.72088
63 | 10.1 | 5.1869 | 1.7244 | 0.25 | 2.2375 | 4.4089 | 5.965 | 1.4657 | 1.983 | 3.03 | 2.3308 | 0.57001
63.5 | 10.11 | 4.9825 | 1.7278 | 0.25 | 2.2375 | 4.2352 | 5.7299 | 1.4686 | 1.9869 | 2.94 | 2.3333 | 0.65528
64 | 10.13 | 5.0731 | 1.7208 | 0.25 | 2.2375 | 4.3122 | 5.8341 | 1.4627 | 1.979 | 2.98 | 2.3281 | 0.61341
64.5 | 10.15 | 5.2555 | 1.7312 | 0.25 | 2.2375 | 4.4672 | 6.0439 | 1.4715 | 1.9908 | 3.06 | 2.3359 | 0.55077
65 | 10.17 | 5.0958 | 1.7071 | 0.25 | 2.2375 | 4.3315 | 5.8602 | 1.451 | 1.9632 | 2.99 | 2.3178 | 0.60892
65.5 | 10.19 | 4.8026 | 1.7169 | 0.25 | 2.2375 | 4.0822 | 5.523 | 1.4594 | 1.9745 | 2.86 | 2.3252 | 0.7266
66 | 10.21 | 5.0958 | 1.7313 | 0.25 | 2.2375 | 4.3315 | 5.8602 | 1.4716 | 1.9909 | 2.99 | 2.3359 | 0.60998
66.5 | 10.22 | 5.0731 | 1.7208 | 0.25 | 2.2375 | 4.3122 | 5.8341 | 1.4627 | 1.979 | 2.98 | 2.3281 | 0.62126
67 | 10.24 | 5.3473 | 1.7244 | 0.25 | 2.2375 | 4.5452 | 6.1494 | 1.4658 | 1.9831 | 3.1 | 2.3308 | 0.51294
67.5 | 10.26 | 4.825 | 1.7278 | 0.25 | 2.2375 | 4.1012 | 5.5487 | 1.4686 | 1.9869 | 2.87 | 2.3333 | 0.71786
68 | 10.28 | 4.7802 | 1.7061 | 0.25 | 2.2375 | 4.0632 | 5.4972 | 1.4502 | 1.962 | 2.85 | 2.3171 | 0.7335
68.5 | 10.3 | 4.2078 | 1.7 | 0.25 | 2.2375 | 3.5766 | 4.839 | 1.445 | 1.955 | 2.59 | 2.3125 | 0.96391
69 | 10.32 | 4.4917 | 1.7164 | 0.25 | 2.2375 | 3.818 | 5.1655 | 1.4589 | 1.9738 | 2.72 | 2.3248 | 0.84169
69.5 | 10.34 | 4.0998 | 1.7237 | 0.25 | 2.2375 | 3.4849 | 4.7148 | 1.4652 | 1.9823 | 2.54 | 2.3303 | 1.0078
70 | 10.35 | 3.3235 | 1.6947 | 0.25 | 2.2375 | 2.825 | 3.8221 | 1.4405 | 1.9489 | 2.17 | 2.3085 | 1.3301
70.5 | 10.37 | 3.55 | 1.6874 | 0.25 | 2.2375 | 3.0175 | 4.0826 | 1.4343 | 1.9405 | 2.28 | 2.303 | 1.2338
71 | 10.39 | 3.6333 | 1.71 | 0.25 | 2.2375 | 3.0883 | 4.1783 | 1.4535 | 1.9665 | 2.32 | 2.32 | 1.1975
71.5 | 10.41 | 3.6961 | 1.6886 | 0.25 | 2.2375 | 3.1417 | 4.2505 | 1.4353 | 1.9418 | 2.35 | 2.3039 | 1.1693
72 | 10.43 | 3.3235 | 1.6947 | 0.25 | 2.2375 | 2.825 | 3.8221 | 1.4405 | 1.9489 | 2.17 | 2.3085 | 1.3258
72.5 | 10.45 | 2.4569 | 1.6518 | 0.25 | 2.2375 | 2.0883 | 2.8254 | 1.404 | 1.8995 | 1.73 | 2.2763 | 1.7137
73 | 10.47 | 2.4569 | 1.6922 | 0.25 | 2.2375 | 2.0883 | 2.8254 | 1.4384 | 1.9461 | 1.73 | 2.3067 | 1.718
73.5 | 10.48 | 2.648 | 1.6667 | 0.25 | 2.2375 | 2.2508 | 3.0452 | 1.4167 | 1.9167 | 1.83 | 2.2875 | 1.6251
74 | 10.5 | 2.4002 | 1.6797 | 0.25 | 2.2375 | 2.0402 | 2.7603 | 1.4278 | 1.9317 | 1.7 | 2.2973 | 1.7446
74.5 | 10.52 | 2.7255 | 1.6949 | 0.25 | 2.2375 | 2.3167 | 3.1343 | 1.4406 | 1.9491 | 1.87 | 2.3086 | 1.5965
75 | 10.54 | 3.0808 | 1.6878 | 0.25 | 2.2375 | 2.6187 | 3.5429 | 1.4347 | 1.941 | 2.05 | 2.3034 | 1.438
75.5 | 10.54 | 3.3235 | 1.6947 | 0.25 | 2.2375 | 2.825 | 3.8221 | 1.4405 | 1.9489 | 2.17 | 2.3085 | 1.3322
76 | 10.55 | 3.6752 | 1.7058 | 0.25 | 2.2375 | 3.1239 | 4.2264 | 1.4499 | 1.9616 | 2.34 | 2.3168 | 1.1793
76.5 | 10.55 | 4.382 | 1.7123 | 0.25 | 2.2375 | 3.7247 | 5.0393 | 1.4555 | 1.9692 | 2.67 | 2.3217 | 0.89312
77 | 10.56 | 4.2078 | 1.7 | 0.25 | 2.2375 | 3.5766 | 4.839 | 1.445 | 1.955 | 2.59 | 2.3125 | 0.96301
77.5 | 10.56 | 3.7171 | 1.7016 | 0.25 | 2.2375 | 3.1595 | 4.2747 | 1.4464 | 1.9569 | 2.36 | 2.3137 | 1.1612
78 | 10.59 | 3.3849 | 1.6722 | 0.25 | 2.2375 | 2.8772 | 3.8927 | 1.4214 | 1.9231 | 2.2 | 2.2917 | 1.2989
78.5 | 10.6 | 3.4055 | 1.6861 | 0.25 | 2.2375 | 2.8947 | 3.9163 | 1.4332 | 1.939 | 2.21 | 2.3021 | 1.2941
79 | 10.6 | 3.9286 | 1.711 | 0.25 | 2.2375 | 3.3393 | 4.5179 | 1.4543 | 1.9676 | 2.46 | 2.3207 | 1.0727
79.5 | 10.61 | 3.8648 | 1.7024 | 0.25 | 2.2375 | 3.2851 | 4.4445 | 1.447 | 1.9577 | 2.43 | 2.3143 | 1.0998
80 | 10.61 | 4.0783 | 1.7115 | 0.25 | 2.2375 | 3.4666 | 4.6901 | 1.4547 | 1.9682 | 2.53 | 2.3211 | 1.0106
80.5 | 10.61 | 3.6333 | 1.71 | 0.25 | 2.2375 | 3.0883 | 4.1783 | 1.4535 | 1.9665 | 2.32 | 2.32 | 1.2004
81 | 10.62 | 3.8648 | 1.7024 | 0.25 | 2.2375 | 3.2851 | 4.4445 | 1.447 | 1.9577 | 2.43 | 2.3143 | 1.1043
81.5 | 10.63 | 4.3383 | 1.7161 | 0.25 | 2.2375 | 3.6875 | 4.989 | 1.4587 | 1.9735 | 2.65 | 2.3246 | 0.90382
82 | 10.63 | 4.6243 | 1.7056 | 0.25 | 2.2375 | 3.9307 | 5.318 | 1.4497 | 1.9614 | 2.78 | 2.3167 | 0.79565
82.5 | 10.64 | 4.1645 | 1.7038 | 0.25 | 2.2375 | 3.5398 | 4.7892 | 1.4482 | 1.9593 | 2.57 | 2.3153 | 0.98127
83 | 10.65 | 4.3383 | 1.7161 | 0.25 | 2.2375 | 3.6875 | 4.989 | 1.4587 | 1.9735 | 2.65 | 2.3246 | 0.91048
83.5 | 10.65 | 4.0354 | 1.687 | 0.25 | 2.2375 | 3.4301 | 4.6407 | 1.434 | 1.94 | 2.51 | 2.3028 | 1.0259
84 | 10.66 | 4.1429 | 1.7197 | 0.25 | 2.2375 | 3.5215 | 4.7644 | 1.4617 | 1.9776 | 2.56 | 2.3273 | 0.98777
84.5 | 10.66 | 5.0958 | 1.7071 | 0.25 | 2.2375 | 4.3315 | 5.8602 | 1.451 | 1.9632 | 2.99 | 2.3178 | 0.60932
85 | 10.68 | 5.0958 | 1.7071 | 0.25 | 2.2375 | 4.3315 | 5.8602 | 1.451 | 1.9632 | 2.99 | 2.3178 | 0.60551
85.5 | 10.69 | 5.2098 | 1.7108 | 0.25 | 2.2375 | 4.4283 | 5.9912 | 1.4542 | 1.9674 | 3.04 | 2.3206 | 0.56706
86 | 10.72 | 5.0051 | 1.7138 | 0.25 | 2.2375 | 4.2544 | 5.7559 | 1.4567 | 1.9708 | 2.95 | 2.3228 | 0.64079
86.5 | 10.75 | 4.5138 | 1.7014 | 0.25 | 2.2375 | 3.8367 | 5.1908 | 1.4462 | 1.9566 | 2.73 | 2.3136 | 0.83827
87 | 10.76 | 5.3703 | 1.7345 | 0.25 | 2.2375 | 4.5648 | 6.1759 | 1.4743 | 1.9946 | 3.11 | 2.3384 | 0.50656
87.5 | 10.78 | 5.5321 | 1.7116 | 0.25 | 2.2375 | 4.7023 | 6.3619 | 1.4548 | 1.9683 | 3.18 | 2.3212 | 0.44086
88 | 10.79 | 5.4858 | 1.7147 | 0.25 | 2.2375 | 4.6629 | 6.3086 | 1.4575 | 1.9719 | 3.16 | 2.3235 | 0.46148
88.5 | 10.8 | 5.3014 | 1.7278 | 0.25 | 2.2375 | 4.5062 | 6.0966 | 1.4686 | 1.9869 | 3.08 | 2.3333 | 0.53006
89 | 10.82 | 5.0958 | 1.7071 | 0.25 | 2.2375 | 4.3315 | 5.8602 | 1.451 | 1.9632 | 2.99 | 2.3178 | 0.60482
89.5 | 10.83 | 4.8474 | 1.7134 | 0.25 | 2.2375 | 4.1203 | 5.5745 | 1.4564 | 1.9705 | 2.88 | 2.3226 | 0.70117
90 | 10.85 | 5.0958 | 1.7071 | 0.25 | 2.2375 | 4.3315 | 5.8602 | 1.451 | 1.9632 | 2.99 | 2.3178 | 0.60815
90.5 | 10.86 | 5.1641 | 1.7141 | 0.25 | 2.2375 | 4.3895 | 5.9387 | 1.457 | 1.9712 | 3.02 | 2.3231 | 0.58093
91 | 10.88 | 5.6484 | 1.715 | 0.25 | 2.2375 | 4.8011 | 6.4956 | 1.4577 | 1.9722 | 3.23 | 2.3237 | 0.39753
91.5 | 10.9 | 5.3473 | 1.7244 | 0.25 | 2.2375 | 4.5452 | 6.1494 | 1.4658 | 1.9831 | 3.1 | 2.3308 | 0.5094
92 | 10.92 | 4.8699 | 1.7242 | 0.25 | 2.2375 | 4.1394 | 5.6004 | 1.4656 | 1.9828 | 2.89 | 2.3306 | 0.69728
92.5 | 10.95 | 4.6687 | 1.7021 | 0.25 | 2.2375 | 3.9684 | 5.369 | 1.4468 | 1.9574 | 2.8 | 2.314 | 0.77636
93 | 10.98 | 4.3164 | 1.7044 | 0.25 | 2.2375 | 3.669 | 4.9639 | 1.4487 | 1.96 | 2.64 | 2.3158 | 0.91949
93.5 | 11 | 3.7592 | 1.6976 | 0.25 | 2.2375 | 3.1953 | 4.323 | 1.4429 | 1.9522 | 2.38 | 2.3107 | 1.1461
94 | 11.03 | 3.5086 | 1.6915 | 0.25 | 2.2375 | 2.9823 | 4.0349 | 1.4378 | 1.9452 | 2.26 | 2.3061 | 1.2542
94.5 | 11.06 | 3.6961 | 1.6886 | 0.25 | 2.2375 | 3.1417 | 4.2505 | 1.4353 | 1.9418 | 2.35 | 2.3039 | 1.1709
95 | 11.08 | 3.8436 | 1.7192 | 0.25 | 2.2375 | 3.2671 | 4.4202 | 1.4613 | 1.9771 | 2.42 | 2.3269 | 1.1113
95.5 | 11.12 | 4.7579 | 1.7205 | 0.25 | 2.2375 | 4.0442 | 5.4715 | 1.4624 | 1.9786 | 2.84 | 2.3279 | 0.73695
96 | 11.15 | 5.9535 | 1.7278 | 0.25 | 2.2375 | 5.0605 | 6.8465 | 1.4686 | 1.9869 | 3.36 | 2.3333 | 0.28427
96.5 | 11.19 | 6.1671 | 1.7248 | 0.25 | 2.2375 | 5.242 | 7.0921 | 1.4661 | 1.9835 | 3.45 | 2.3311 | 0.20379
97 | 11.23 | 6.0957 | 1.7187 | 0.25 | 2.2375 | 5.1813 | 7.01 | 1.4609 | 1.9765 | 3.42 | 2.3265 | 0.22614
97.5 | 11.25 | 6.4547 | 1.7278 | 0.25 | 2.2375 | 5.4865 | 7.4229 | 1.4686 | 1.9869 | 3.57 | 2.3333 | 0.10179
98 | 11.29 | 6.4066 | 1.7307 | 0.25 | 2.2375 | 5.4456 | 7.3676 | 1.4711 | 1.9903 | 3.55 | 2.3355 | 0.11517
98.5 | 11.32 | 6.5272 | 1.7335 | 0.25 | 2.2375 | 5.5481 | 7.5062 | 1.4735 | 1.9936 | 3.6 | 2.3377 | 0.072766
99 | 11.36 | 6.4547 | 1.7278 | 0.25 | 2.2375 | 5.4865 | 7.4229 | 1.4686 | 1.9869 | 3.57 | 2.3333 | 0.098755
99.5 | 11.38 | 6.4789 | 1.7365 | 0.25 | 2.2375 | 5.507 | 7.4507 | 1.476 | 1.997 | 3.58 | 2.3399 | 0.089216
100 | 11.41 | 6.5513 | 1.722 | 0.25 | 2.2375 | 5.5686 | 7.534 | 1.4637 | 1.9803 | 3.61 | 2.329 | 0.064501
100.5 | 11.43 | 4.9374 | 1.7313 | 0.25 | 2.2375 | 4.1968 | 5.678 | 1.4716 | 1.991 | 2.92 | 2.336 | 0.6729
101 | 11.45 | 3.8436 | 1.6897 | 0.25 | 2.2375 | 3.2671 | 4.4202 | 1.4362 | 1.9431 | 2.42 | 2.3048 | 1.1105
101.5 | 11.46 | 3.8648 | 1.7024 | 0.25 | 2.2375 | 3.2851 | 4.4445 | 1.447 | 1.9577 | 2.43 | 2.3143 | 1.0979
102 | 11.47 | 3.7381 | 1.7147 | 0.25 | 2.2375 | 3.1774 | 4.2988 | 1.4575 | 1.9719 | 2.37 | 2.3235 | 1.1556
102.5 | 11.51 | 3.6333 | 1.71 | 0.25 | 2.2375 | 3.0883 | 4.1783 | 1.4535 | 1.9665 | 2.32 | 2.32 | 1.1961
103 | 11.55 | 3.7381 | 1.6846 | 0.25 | 2.2375 | 3.1774 | 4.2988 | 1.4319 | 1.9373 | 2.37 | 2.301 | 1.1524
103.5 | 11.59 | 3.0208 | 1.6773 | 0.25 | 2.2375 | 2.5677 | 3.4739 | 1.4257 | 1.9289 | 2.02 | 2.2955 | 1.4629
104 | 11.62 | 3.55 | 1.6874 | 0.25 | 2.2375 | 3.0175 | 4.0826 | 1.4343 | 1.9405 | 2.28 | 2.303 | 1.2283
104.5 | 11.64 | 3.4466 | 1.682 | 0.25 | 2.2375 | 2.9296 | 3.9636 | 1.4297 | 1.9343 | 2.23 | 2.299 | 1.2777
105 | 11.65 | 3.2624 | 1.6848 | 0.25 | 2.2375 | 2.7731 | 3.7518 | 1.4321 | 1.9375 | 2.14 | 2.3011 | 1.3525
105.5 | 11.66 | 3.344 | 1.6763 | 0.25 | 2.2375 | 2.8424 | 3.8456 | 1.4249 | 1.9278 | 2.18 | 2.2947 | 1.3191
106 | 11.67 | 3.2016 | 1.7082 | 0.25 | 2.2375 | 2.7213 | 3.6818 | 1.452 | 1.9645 | 2.11 | 2.3187 | 1.3829
106.5 | 11.68 | 3.0009 | 1.6971 | 0.25 | 2.2375 | 2.5508 | 3.451 | 1.4426 | 1.9517 | 2.01 | 2.3103 | 1.4695
107 | 11.69 | 3.3644 | 1.6903 | 0.25 | 2.2375 | 2.8598 | 3.8691 | 1.4368 | 1.9439 | 2.19 | 2.3053 | 1.3127
107.5 | 11.69 | 3.1612 | 1.6789 | 0.25 | 2.2375 | 2.687 | 3.6354 | 1.4271 | 1.9308 | 2.09 | 2.2967 | 1.3979
108 | 11.7 | 3.344 | 1.6763 | 0.25 | 2.2375 | 2.8424 | 3.8456 | 1.4249 | 1.9278 | 2.18 | 2.2947 | 1.3169
108.5 | 11.71 | 3.6752 | 1.7058 | 0.25 | 2.2375 | 3.1239 | 4.2264 | 1.4499 | 1.9616 | 2.34 | 2.3168 | 1.1817
109 | 11.72 | 3.1612 | 1.6789 | 0.25 | 2.2375 | 2.687 | 3.6354 | 1.4271 | 1.9308 | 2.09 | 2.2967 | 1.3979
109.5 | 11.72 | 3.0608 | 1.6728 | 0.25 | 2.2375 | 2.6016 | 3.5199 | 1.4219 | 1.9238 | 2.04 | 2.2921 | 1.4432
110 | 11.73 | 2.9611 | 1.6665 | 0.25 | 2.2375 | 2.517 | 3.4053 | 1.4165 | 1.9165 | 1.99 | 2.2874 | 1.4833
110.5 | 11.74 | 2.9611 | 1.7019 | 0.25 | 2.2375 | 2.517 | 3.4053 | 1.4466 | 1.9572 | 1.99 | 2.314 | 1.4904
111 | 11.74 | 2.7255 | 1.6573 | 0.25 | 2.2375 | 2.3167 | 3.1343 | 1.4087 | 1.9059 | 1.87 | 2.2805 | 1.5911
111.5 | 11.77 | 3.0608 | 1.6728 | 0.25 | 2.2375 | 2.6016 | 3.5199 | 1.4219 | 1.9238 | 2.04 | 2.2921 | 1.4422
112 | 11.8 | 3.2421 | 1.7036 | 0.25 | 2.2375 | 2.7558 | 3.7284 | 1.4481 | 1.9592 | 2.13 | 2.3152 | 1.3649
112.5 | 11.82 | 3.1612 | 1.6789 | 0.25 | 2.2375 | 2.687 | 3.6354 | 1.4271 | 1.9308 | 2.09 | 2.2967 | 1.3963
113 | 11.84 | 3.3644 | 1.6903 | 0.25 | 2.2375 | 2.8598 | 3.8691 | 1.4368 | 1.9439 | 2.19 | 2.3053 | 1.3114
113.5 | 11.86 | 3.8225 | 1.7064 | 0.25 | 2.2375 | 3.2491 | 4.3958 | 1.4505 | 1.9624 | 2.41 | 2.3173 | 1.1173
114 | 11.87 | 4.1645 | 1.7038 | 0.25 | 2.2375 | 3.5398 | 4.7892 | 1.4482 | 1.9593 | 2.57 | 2.3153 | 0.97325
114.5 | 11.89 | 4.1214 | 1.7076 | 0.25 | 2.2375 | 3.5032 | 4.7396 | 1.4514 | 1.9637 | 2.55 | 2.3182 | 0.99641
115 | 11.91 | 3.7592 | 1.6976 | 0.25 | 2.2375 | 3.1953 | 4.323 | 1.4429 | 1.9522 | 2.38 | 2.3107 | 1.1472
115.5 | 11.92 | 4.6243 | 1.7056 | 0.25 | 2.2375 | 3.9307 | 5.318 | 1.4497 | 1.9614 | 2.78 | 2.3167 | 0.79085
116 | 11.94 | 4.825 | 1.7278 | 0.25 | 2.2375 | 4.1012 | 5.5487 | 1.4686 | 1.9869 | 2.87 | 2.3333 | 0.71427
116.5 | 11.95 | 5.1869 | 1.7244 | 0.25 | 2.2375 | 4.4089 | 5.965 | 1.4657 | 1.983 | 3.03 | 2.3308 | 0.57487
117 | 11.96 | 5.8357 | 1.7247 | 0.25 | 2.2375 | 4.9603 | 6.711 | 1.466 | 1.9834 | 3.31 | 2.331 | 0.32543
117.5 | 11.97 | 5.4164 | 1.708 | 0.25 | 2.2375 | 4.604 | 6.2289 | 1.4518 | 1.9642 | 3.13 | 2.3185 | 0.48268
118 | 11.98 | 5.3473 | 1.7244 | 0.25 | 2.2375 | 4.5452 | 6.1494 | 1.4658 | 1.9831 | 3.1 | 2.3308 | 0.51437
118.5 | 12.01 | 5.2326 | 1.721 | 0.25 | 2.2375 | 4.4477 | 6.0175 | 1.4628 | 1.9791 | 3.05 | 2.3282 | 0.55914
119 | 12.03 | 5.6251 | 1.7278 | 0.25 | 2.2375 | 4.7813 | 6.4688 | 1.4686 | 1.9869 | 3.22 | 2.3333 | 0.4023
119.5 | 12.03 | 5.9535 | 1.7278 | 0.25 | 2.2375 | 5.0605 | 6.8465 | 1.4686 | 1.9869 | 3.36 | 2.3333 | 0.28186
120 | 12.04 | 5.7184 | 1.7214 | 0.25 | 2.2375 | 4.8607 | 6.5762 | 1.4632 | 1.9796 | 3.26 | 2.3286 | 0.37425
120.5 | 12.04 | 5.6484 | 1.7374 | 0.25 | 2.2375 | 4.8011 | 6.4956 | 1.4768 | 1.9981 | 3.23 | 2.3406 | 0.40065
121 | 12.04 | 5.6484 | 1.715 | 0.25 | 2.2375 | 4.8011 | 6.4956 | 1.4577 | 1.9722 | 3.23 | 2.3237 | 0.39482
121.5 | 12.04 | 5.6018 | 1.7181 | 0.25 | 2.2375 | 4.7615 | 6.4421 | 1.4604 | 1.9758 | 3.21 | 2.3261 | 0.41454
122 | 12.04 | 5.7887 | 1.7278 | 0.25 | 2.2375 | 4.9204 | 6.657 | 1.4686 | 1.9869 | 3.29 | 2.3333 | 0.34699
122.5 | 12.05 | 5.4626 | 1.7278 | 0.25 | 2.2375 | 4.6432 | 6.282 | 1.4686 | 1.9869 | 3.15 | 2.3333 | 0.46639
123 | 12.06 | 3.9926 | 1.6907 | 0.25 | 2.2375 | 3.3937 | 4.5915 | 1.4371 | 1.9444 | 2.49 | 2.3056 | 1.0441
123.5 | 12.07 | 4.5579 | 1.724 | 0.25 | 2.2375 | 3.8742 | 5.2416 | 1.4654 | 1.9826 | 2.75 | 2.3305 | 0.81977
124 | 12.09 | 5.2555 | 1.7076 | 0.25 | 2.2375 | 4.4672 | 6.0439 | 1.4514 | 1.9637 | 3.06 | 2.3182 | 0.5457
124.5 | 12.11 | 5.2326 | 1.721 | 0.25 | 2.2375 | 4.4477 | 6.0175 | 1.4628 | 1.9791 | 3.05 | 2.3282 | 0.55135
125 | 12.12 | 4.8699 | 1.7242 | 0.25 | 2.2375 | 4.1394 | 5.6004 | 1.4656 | 1.9828 | 2.89 | 2.3306 | 0.69576
125.5 | 12.15 | 4.96 | 1.7172 | 0.25 | 2.2375 | 4.216 | 5.7039 | 1.4596 | 1.9748 | 2.93 | 2.3254 | 0.66463
126 | 12.17 | 5.0278 | 1.7243 | 0.25 | 2.2375 | 4.2736 | 5.782 | 1.4656 | 1.9829 | 2.96 | 2.3307 | 0.63729
126.5 | 12.19 | 4.7132 | 1.7241 | 0.25 | 2.2375 | 4.0063 | 5.4202 | 1.4655 | 1.9827 | 2.82 | 2.3306 | 0.76168
127 | 12.22 | 5.1641 | 1.7141 | 0.25 | 2.2375 | 4.3895 | 5.9387 | 1.457 | 1.9712 | 3.02 | 2.3231 | 0.58183
127.5 | 12.23 | 3.9926 | 1.7195 | 0.25 | 2.2375 | 3.3937 | 4.5915 | 1.4615 | 1.9774 | 2.49 | 2.3271 | 1.0499
128 | 12.26 | 5.1641 | 1.7141 | 0.25 | 2.2375 | 4.3895 | 5.9387 | 1.457 | 1.9712 | 3.02 | 2.3231 | 0.58311
128.5 | 12.27 | 5.5553 | 1.7213 | 0.25 | 2.2375 | 4.722 | 6.3886 | 1.4631 | 1.9795 | 3.19 | 2.3285 | 0.43104
129 | 12.3 | 6.0245 | 1.7339 | 0.25 | 2.2375 | 5.1208 | 6.9282 | 1.4738 | 1.994 | 3.39 | 2.3379 | 0.25948
129.5 | 12.31 | 5.9535 | 1.7278 | 0.25 | 2.2375 | 5.0605 | 6.8465 | 1.4686 | 1.9869 | 3.36 | 2.3333 | 0.28208
130 | 12.33 | 5.7653 | 1.7183 | 0.25 | 2.2375 | 4.9005 | 6.6301 | 1.4606 | 1.9761 | 3.28 | 2.3262 | 0.35422
130.5 | 12.34 | 5.6951 | 1.7119 | 0.25 | 2.2375 | 4.8408 | 6.5493 | 1.4551 | 1.9687 | 3.25 | 2.3214 | 0.37561
131 | 12.37 | 5.8827 | 1.7216 | 0.25 | 2.2375 | 5.0003 | 6.7652 | 1.4633 | 1.9798 | 3.33 | 2.3287 | 0.31117
131.5 | 12.39 | 5.9772 | 1.7155 | 0.25 | 2.2375 | 5.0806 | 6.8737 | 1.4582 | 1.9728 | 3.37 | 2.3241 | 0.27231
132 | 12.4 | 6.0482 | 1.7217 | 0.25 | 2.2375 | 5.141 | 6.9554 | 1.4634 | 1.9799 | 3.4 | 2.3288 | 0.24628
132.5 | 12.41 | 6.0719 | 1.7308 | 0.25 | 2.2375 | 5.1611 | 6.9827 | 1.4712 | 1.9905 | 3.41 | 2.3356 | 0.23702
133 | 12.43 | 6.1909 | 1.7338 | 0.25 | 2.2375 | 5.2623 | 7.1196 | 1.4737 | 1.9939 | 3.46 | 2.3378 | 0.19853
133.5 | 12.43 | 5.5321 | 1.7116 | 0.25 | 2.2375 | 4.7023 | 6.3619 | 1.4548 | 1.9683 | 3.18 | 2.3212 | 0.43677
134 | 12.44 | 5.6251 | 1.7278 | 0.25 | 2.2375 | 4.7813 | 6.4688 | 1.4686 | 1.9869 | 3.22 | 2.3333 | 0.40366
134.5 | 12.47 | 5.5785 | 1.7085 | 0.25 | 2.2375 | 4.7418 | 6.4153 | 1.4522 | 1.9647 | 3.2 | 2.3188 | 0.4201
135 | 12.48 | 5.5321 | 1.7116 | 0.25 | 2.2375 | 4.7023 | 6.3619 | 1.4548 | 1.9683 | 3.18 | 2.3212 | 0.43766
135.5 | 12.48 | 5.6717 | 1.7246 | 0.25 | 2.2375 | 4.821 | 6.5225 | 1.4659 | 1.9833 | 3.24 | 2.3309 | 0.3854
136 | 12.49 | 5.7653 | 1.7183 | 0.25 | 2.2375 | 4.9005 | 6.6301 | 1.4606 | 1.9761 | 3.28 | 2.3262 | 0.34912
136.5 | 12.5 | 5.8827 | 1.7216 | 0.25 | 2.2375 | 5.0003 | 6.7652 | 1.4633 | 1.9798 | 3.33 | 2.3287 | 0.30847
137 | 12.53 | 5.5785 | 1.731 | 0.25 | 2.2375 | 4.7418 | 6.4153 | 1.4714 | 1.9907 | 3.2 | 2.3358 | 0.4264
137.5 | 12.56 | 5.6484 | 1.715 | 0.25 | 2.2375 | 4.8011 | 6.4956 | 1.4577 | 1.9722 | 3.23 | 2.3237 | 0.3964
138 | 12.58 | 5.5321 | 1.7116 | 0.25 | 2.2375 | 4.7023 | 6.3619 | 1.4548 | 1.9683 | 3.18 | 2.3212 | 0.44099
138.5 | 12.59 | 5.4626 | 1.7278 | 0.25 | 2.2375 | 4.6432 | 6.282 | 1.4686 | 1.9869 | 3.15 | 2.3333 | 0.46759
139 | 12.61 | 5.6484 | 1.7374 | 0.25 | 2.2375 | 4.8011 | 6.4956 | 1.4768 | 1.9981 | 3.23 | 2.3406 | 0.40062
139.5 | 12.62 | 5.7184 | 1.7214 | 0.25 | 2.2375 | 4.8607 | 6.5762 | 1.4632 | 1.9796 | 3.26 | 2.3286 | 0.37429
140 | 12.64 | 6.0008 | 1.7247 | 0.25 | 2.2375 | 5.1007 | 6.9009 | 1.466 | 1.9834 | 3.38 | 2.331 | 0.26773
140.5 | 12.66 | 6.0008 | 1.7247 | 0.25 | 2.2375 | 5.1007 | 6.9009 | 1.466 | 1.9834 | 3.38 | 2.331 | 0.26938
141 | 12.68 | 6.1433 | 1.7158 | 0.25 | 2.2375 | 5.2218 | 7.0647 | 1.4584 | 1.9731 | 3.44 | 2.3243 | 0.21086
141.5 | 12.7 | 5.9535 | 1.7278 | 0.25 | 2.2375 | 5.0605 | 6.8465 | 1.4686 | 1.9869 | 3.36 | 2.3333 | 0.27864
142 | 12.73 | 6.0957 | 1.7187 | 0.25 | 2.2375 | 5.1813 | 7.01 | 1.4609 | 1.9765 | 3.42 | 2.3265 | 0.22806
142.5 | 12.76 | 6.1909 | 1.7338 | 0.25 | 2.2375 | 5.2623 | 7.1196 | 1.4737 | 1.9939 | 3.46 | 2.3378 | 0.19187
143 | 12.79 | 6.0719 | 1.7308 | 0.25 | 2.2375 | 5.1611 | 6.9827 | 1.4712 | 1.9905 | 3.41 | 2.3356 | 0.23779
143.5 | 12.82 | 6.0719 | 1.7308 | 0.25 | 2.2375 | 5.1611 | 6.9827 | 1.4712 | 1.9905 | 3.41 | 2.3356 | 0.23653
144 | 12.84 | 5.8827 | 1.7216 | 0.25 | 2.2375 | 5.0003 | 6.7652 | 1.4633 | 1.9798 | 3.33 | 2.3287 | 0.31121
144.5 | 12.87 | 6.0245 | 1.7126 | 0.25 | 2.2375 | 5.1208 | 6.9282 | 1.4557 | 1.9694 | 3.39 | 2.3219 | 0.25314
145 | 12.89 | 5.7418 | 1.7309 | 0.25 | 2.2375 | 4.8806 | 6.6031 | 1.4713 | 1.9906 | 3.27 | 2.3357 | 0.36509
145.5 | 12.91 | 5.6251 | 1.7278 | 0.25 | 2.2375 | 4.7813 | 6.4688 | 1.4686 | 1.9869 | 3.22 | 2.3333 | 0.40523
146 | 12.92 | 5.6951 | 1.7119 | 0.25 | 2.2375 | 4.8408 | 6.5493 | 1.4551 | 1.9687 | 3.25 | 2.3214 | 0.37588
146.5 | 12.94 | 5.6951 | 1.7119 | 0.25 | 2.2375 | 4.8408 | 6.5493 | 1.4551 | 1.9687 | 3.25 | 2.3214 | 0.37877
147 | 12.98 | 5.6251 | 1.7278 | 0.25 | 2.2375 | 4.7813 | 6.4688 | 1.4686 | 1.9869 | 3.22 | 2.3333 | 0.40309
147.5 | 13.01 | 5.3703 | 1.7112 | 0.25 | 2.2375 | 4.5648 | 6.1759 | 1.4545 | 1.9679 | 3.11 | 2.3209 | 0.50372
148 | 13.02 | 5.5321 | 1.7116 | 0.25 | 2.2375 | 4.7023 | 6.3619 | 1.4548 | 1.9683 | 3.18 | 2.3212 | 0.4419
148.5 | 13.03 | 5.7418 | 1.7309 | 0.25 | 2.2375 | 4.8806 | 6.6031 | 1.4713 | 1.9906 | 3.27 | 2.3357 | 0.3597
149 | 13.04 | 5.4858 | 1.7147 | 0.25 | 2.2375 | 4.6629 | 6.3086 | 1.4575 | 1.9719 | 3.16 | 2.3235 | 0.45655
149.5 | 13.05 | 5.5785 | 1.7085 | 0.25 | 2.2375 | 4.7418 | 6.4153 | 1.4522 | 1.9647 | 3.2 | 2.3188 | 0.41948
150 | 13.05 | 5.4858 | 1.7147 | 0.25 | 2.2375 | 4.6629 | 6.3086 | 1.4575 | 1.9719 | 3.16 | 2.3235 | 0.45792
150.5 | 13.05 | 5.6018 | 1.7181 | 0.25 | 2.2375 | 4.7615 | 6.4421 | 1.4604 | 1.9758 | 3.21 | 2.3261 | 0.41702
151 | 13.06 | 5.4626 | 1.7278 | 0.25 | 2.2375 | 4.6432 | 6.282 | 1.4686 | 1.9869 | 3.15 | 2.3333 | 0.46775
151.5 | 13.06 | 5.6251 | 1.7278 | 0.25 | 2.2375 | 4.7813 | 6.4688 | 1.4686 | 1.9869 | 3.22 | 2.3333 | 0.4087
152 | 13.07 | 5.4858 | 1.7147 | 0.25 | 2.2375 | 4.6629 | 6.3086 | 1.4575 | 1.9719 | 3.16 | 2.3235 | 0.45498
152.5 | 13.08 | 5.4164 | 1.7311 | 0.25 | 2.2375 | 4.604 | 6.2289 | 1.4714 | 1.9908 | 3.13 | 2.3358 | 0.48845
153 | 13.08 | 5.5553 | 1.7213 | 0.25 | 2.2375 | 4.722 | 6.3886 | 1.4631 | 1.9795 | 3.19 | 2.3285 | 0.43326
153.5 | 13.09 | 5.2555 | 1.7076 | 0.25 | 2.2375 | 4.4672 | 6.0439 | 1.4514 | 1.9637 | 3.06 | 2.3182 | 0.54646
154 | 13.1 | 5.2555 | 1.7312 | 0.25 | 2.2375 | 4.4672 | 6.0439 | 1.4715 | 1.9908 | 3.06 | 2.3359 | 0.55015
154.5 | 13.1 | 5.3243 | 1.7144 | 0.25 | 2.2375 | 4.5257 | 6.123 | 1.4573 | 1.9716 | 3.09 | 2.3233 | 0.51852
155 | 13.11 | 5.3014 | 1.7044 | 0.25 | 2.2375 | 4.5062 | 6.0966 | 1.4487 | 1.96 | 3.08 | 2.3158 | 0.52573
155.5 | 13.12 | 5.1641 | 1.7141 | 0.25 | 2.2375 | 4.3895 | 5.9387 | 1.457 | 1.9712 | 3.02 | 2.3231 | 0.57777
156 | 13.13 | 5.3014 | 1.7278 | 0.25 | 2.2375 | 4.5062 | 6.0966 | 1.4686 | 1.9869 | 3.08 | 2.3333 | 0.53246
156.5 | 13.14 | 5.2555 | 1.7076 | 0.25 | 2.2375 | 4.4672 | 6.0439 | 1.4514 | 1.9637 | 3.06 | 2.3182 | 0.54494
157 | 13.15 | 5.1641 | 1.7141 | 0.25 | 2.2375 | 4.3895 | 5.9387 | 1.457 | 1.9712 | 3.02 | 2.3231 | 0.58363
157.5 | 13.15 | 5.1413 | 1.7278 | 0.25 | 2.2375 | 4.3701 | 5.9125 | 1.4686 | 1.9869 | 3.01 | 2.3333 | 0.58923
158 | 13.16 | 5.2784 | 1.7177 | 0.25 | 2.2375 | 4.4867 | 6.0702 | 1.46 | 1.9753 | 3.07 | 2.3258 | 0.53361
158.5 | 13.17 | 4.58 | 1.7091 | 0.25 | 2.2375 | 3.893 | 5.267 | 1.4527 | 1.9655 | 2.76 | 2.3193 | 0.81243
159 | 13.18 | 3.6752 | 1.7058 | 0.25 | 2.2375 | 3.1239 | 4.2264 | 1.4499 | 1.9616 | 2.34 | 2.3168 | 1.1778
159.5 | 13.19 | 3.9712 | 1.707 | 0.25 | 2.2375 | 3.3755 | 4.5669 | 1.451 | 1.9631 | 2.48 | 2.3178 | 1.0535
160 | 13.2 | 3.9286 | 1.711 | 0.25 | 2.2375 | 3.3393 | 4.5179 | 1.4543 | 1.9676 | 2.46 | 2.3207 | 1.0762
160.5 | 13.21 | 4.2947 | 1.7199 | 0.25 | 2.2375 | 3.6505 | 4.9389 | 1.4619 | 1.9779 | 2.63 | 2.3274 | 0.92445
161 | 13.22 | 4.2729 | 1.7081 | 0.25 | 2.2375 | 3.632 | 4.9138 | 1.4519 | 1.9643 | 2.62 | 2.3186 | 0.93716
161.5 | 13.23 | 4.2512 | 1.6963 | 0.25 | 2.2375 | 3.6135 | 4.8888 | 1.4419 | 1.9508 | 2.61 | 2.3097 | 0.94386
162 | 13.24 | 4.3164 | 1.7044 | 0.25 | 2.2375 | 3.669 | 4.9639 | 1.4487 | 1.96 | 2.64 | 2.3158 | 0.91251
162.5 | 13.25 | 4.1214 | 1.7076 | 0.25 | 2.2375 | 3.5032 | 4.7396 | 1.4514 | 1.9637 | 2.55 | 2.3182 | 0.99719
163 | 13.26 | 3.9926 | 1.6907 | 0.25 | 2.2375 | 3.3937 | 4.5915 | 1.4371 | 1.9444 | 2.49 | 2.3056 | 1.0475
163.5 | 13.27 | 4.2295 | 1.7119 | 0.25 | 2.2375 | 3.595 | 4.8639 | 1.4551 | 1.9687 | 2.6 | 2.3214 | 0.95162
164 | 13.28 | 3.7592 | 1.6976 | 0.25 | 2.2375 | 3.1953 | 4.323 | 1.4429 | 1.9522 | 2.38 | 2.3107 | 1.1424
164.5 | 13.29 | 3.8648 | 1.7024 | 0.25 | 2.2375 | 3.2851 | 4.4445 | 1.447 | 1.9577 | 2.43 | 2.3143 | 1.1001
165 | 13.3 | 3.6333 | 1.71 | 0.25 | 2.2375 | 3.0883 | 4.1783 | 1.4535 | 1.9665 | 2.32 | 2.32 | 1.2006
165.5 | 13.31 | 3.5916 | 1.7143 | 0.25 | 2.2375 | 3.0529 | 4.1304 | 1.4572 | 1.9715 | 2.3 | 2.3232 | 1.2166
166 | 13.32 | 4.691 | 1.7131 | 0.25 | 2.2375 | 3.9873 | 5.3946 | 1.4561 | 1.97 | 2.81 | 2.3223 | 0.76691
166.5 | 13.33 | 4.3383 | 1.7161 | 0.25 | 2.2375 | 3.6875 | 4.989 | 1.4587 | 1.9735 | 2.65 | 2.3246 | 0.90682
167 | 13.34 | 5.5089 | 1.7245 | 0.25 | 2.2375 | 4.6826 | 6.3353 | 1.4658 | 1.9832 | 3.17 | 2.3309 | 0.44915
167.5 | 13.34 | 4.8924 | 1.71 | 0.25 | 2.2375 | 4.1585 | 5.6262 | 1.4535 | 1.9665 | 2.9 | 2.32 | 0.68478
168 | 13.35 | 4.3164 | 1.7044 | 0.25 | 2.2375 | 3.669 | 4.9639 | 1.4487 | 1.96 | 2.64 | 2.3158 | 0.91266
168.5 | 13.36 | 3.2624 | 1.6848 | 0.25 | 2.2375 | 2.7731 | 3.7518 | 1.4321 | 1.9375 | 2.14 | 2.3011 | 1.3518
169 | 13.36 | 5.2098 | 1.7108 | 0.25 | 2.2375 | 4.4283 | 5.9912 | 1.4542 | 1.9674 | 3.04 | 2.3206 | 0.56272
169.5 | 13.38 | 5.0051 | 1.7138 | 0.25 | 2.2375 | 4.2544 | 5.7559 | 1.4567 | 1.9708 | 2.95 | 2.3228 | 0.63907
170 | 13.38 | 5.2098 | 1.7108 | 0.25 | 2.2375 | 4.4283 | 5.9912 | 1.4542 | 1.9674 | 3.04 | 2.3206 | 0.56554
170.5 | 13.39 | 5.1641 | 1.7141 | 0.25 | 2.2375 | 4.3895 | 5.9387 | 1.457 | 1.9712 | 3.02 | 2.3231 | 0.58274
171 | 13.4 | 5.1869 | 1.7244 | 0.25 | 2.2375 | 4.4089 | 5.965 | 1.4657 | 1.983 | 3.03 | 2.3308 | 0.57373
171.5 | 13.41 | 4.8699 | 1.7242 | 0.25 | 2.2375 | 4.1394 | 5.6004 | 1.4656 | 1.9828 | 2.89 | 2.3306 | 0.69454
172 | 13.42 | 4.8026 | 1.7169 | 0.25 | 2.2375 | 4.0822 | 5.523 | 1.4594 | 1.9745 | 2.86 | 2.3252 | 0.72275
172.5 | 13.43 | 5.3934 | 1.7211 | 0.25 | 2.2375 | 4.5844 | 6.2024 | 1.463 | 1.9793 | 3.12 | 2.3284 | 0.49756
173 | 13.44 | 4.4258 | 1.7086 | 0.25 | 2.2375 | 3.7619 | 5.0897 | 1.4523 | 1.9649 | 2.69 | 2.319 | 0.8715
173.5 | 13.45 | 5.3934 | 1.7211 | 0.25 | 2.2375 | 4.5844 | 6.2024 | 1.463 | 1.9793 | 3.12 | 2.3284 | 0.48963
174 | 13.47 | 5.6951 | 1.7119 | 0.25 | 2.2375 | 4.8408 | 6.5493 | 1.4551 | 1.9687 | 3.25 | 2.3214 | 0.37582
174.5 | 13.49 | 5.8122 | 1.7153 | 0.25 | 2.2375 | 4.9404 | 6.684 | 1.458 | 1.9725 | 3.3 | 2.3239 | 0.33775
175 | 13.5 | 5.6018 | 1.7181 | 0.25 | 2.2375 | 4.7615 | 6.4421 | 1.4604 | 1.9758 | 3.21 | 2.3261 | 0.41417
175.5 | 13.52 | 5.6251 | 1.7278 | 0.25 | 2.2375 | 4.7813 | 6.4688 | 1.4686 | 1.9869 | 3.22 | 2.3333 | 0.40862
176 | 13.53 | 5.9063 | 1.7309 | 0.25 | 2.2375 | 5.0204 | 6.7923 | 1.4712 | 1.9905 | 3.34 | 2.3357 | 0.30447
176.5 | 13.55 | 5.6251 | 1.7278 | 0.25 | 2.2375 | 4.7813 | 6.4688 | 1.4686 | 1.9869 | 3.22 | 2.3333 | 0.40514
177 | 13.57 | 5.6951 | 1.7342 | 0.25 | 2.2375 | 4.8408 | 6.5493 | 1.474 | 1.9943 | 3.25 | 2.3381 | 0.38183
177.5 | 13.6 | 5.5089 | 1.7245 | 0.25 | 2.2375 | 4.6826 | 6.3353 | 1.4658 | 1.9832 | 3.17 | 2.3309 | 0.4504
178 | 13.62 | 5.7184 | 1.7214 | 0.25 | 2.2375 | 4.8607 | 6.5762 | 1.4632 | 1.9796 | 3.26 | 2.3286 | 0.37415
178.5 | 13.63 | 6.0957 | 1.7187 | 0.25 | 2.2375 | 5.1813 | 7.01 | 1.4609 | 1.9765 | 3.42 | 2.3265 | 0.22883
179 | 13.66 | 6.1195 | 1.7278 | 0.25 | 2.2375 | 5.2015 | 7.0374 | 1.4686 | 1.9869 | 3.43 | 2.3333 | 0.22272
179.5 | 13.69 | 5.6018 | 1.7181 | 0.25 | 2.2375 | 4.7615 | 6.4421 | 1.4604 | 1.9758 | 3.21 | 2.3261 | 0.4185
180 | 13.72 | 3.2421 | 1.6704 | 0.25 | 2.2375 | 2.7558 | 3.7284 | 1.4199 | 1.921 | 2.13 | 2.2903 | 1.3618
180.5 | 13.74 | 2.1954 | 1.6452 | 0.25 | 2.2375 | 1.8661 | 2.5247 | 1.3985 | 1.892 | 1.59 | 2.2714 | 1.8369
181 | 13.77 | 2.0857 | 1.6614 | 0.25 | 2.2375 | 1.7728 | 2.3985 | 1.4122 | 1.9107 | 1.53 | 2.2836 | 1.8889
181.5 | 13.8 | 2.648 | 1.6667 | 0.25 | 2.2375 | 2.2508 | 3.0452 | 1.4167 | 1.9167 | 1.83 | 2.2875 | 1.6318
182 | 13.82 | 3.2624 | 1.6848 | 0.25 | 2.2375 | 2.7731 | 3.7518 | 1.4321 | 1.9375 | 2.14 | 2.3011 | 1.3515
182.5 | 13.85 | 3.8013 | 1.6936 | 0.25 | 2.2375 | 3.2311 | 4.3715 | 1.4395 | 1.9476 | 2.4 | 2.3077 | 1.1269
183 | 13.87 | 3.2218 | 1.6891 | 0.25 | 2.2375 | 2.7386 | 3.7051 | 1.4358 | 1.9425 | 2.12 | 2.3043 | 1.3739
183.5 | 13.89 | 3.6752 | 1.7058 | 0.25 | 2.2375 | 3.1239 | 4.2264 | 1.4499 | 1.9616 | 2.34 | 2.3168 | 1.1784
184 | 13.91 | 3.9286 | 1.711 | 0.25 | 2.2375 | 3.3393 | 4.5179 | 1.4543 | 1.9676 | 2.46 | 2.3207 | 1.0774
184.5 | 13.93 | 5.1869 | 1.7244 | 0.25 | 2.2375 | 4.4089 | 5.965 | 1.4657 | 1.983 | 3.03 | 2.3308 | 0.57325
185 | 13.94 | 4.825 | 1.7278 | 0.25 | 2.2375 | 4.1012 | 5.5487 | 1.4686 | 1.9869 | 2.87 | 2.3333 | 0.71431
185.5 | 13.96 | 3.1814 | 1.6936 | 0.25 | 2.2375 | 2.7042 | 3.6586 | 1.4395 | 1.9476 | 2.1 | 2.3077 | 1.3943
186 | 13.97 | 3.55 | 1.6874 | 0.25 | 2.2375 | 3.0175 | 4.0826 | 1.4343 | 1.9405 | 2.28 | 2.303 | 1.2326
186.5 | 13.98 | 4.2947 | 1.6927 | 0.25 | 2.2375 | 3.6505 | 4.9389 | 1.4388 | 1.9466 | 2.63 | 2.307 | 0.92247
187 | 13.99 | 4.3383 | 1.7161 | 0.25 | 2.2375 | 3.6875 | 4.989 | 1.4587 | 1.9735 | 2.65 | 2.3246 | 0.90817
187.5 | 14.01 | 4.4258 | 1.7086 | 0.25 | 2.2375 | 3.7619 | 5.0897 | 1.4523 | 1.9649 | 2.69 | 2.319 | 0.86759
188 | 14.02 | 3.6961 | 1.6886 | 0.25 | 2.2375 | 3.1417 | 4.2505 | 1.4353 | 1.9418 | 2.35 | 2.3039 | 1.1701
188.5 | 14.03 | 3.5708 | 1.7008 | 0.25 | 2.2375 | 3.0352 | 4.1064 | 1.4457 | 1.956 | 2.29 | 2.3131 | 1.2209
189 | 14.03 | 4.1214 | 1.7076 | 0.25 | 2.2375 | 3.5032 | 4.7396 | 1.4514 | 1.9637 | 2.55 | 2.3182 | 0.99184
189.5 | 14.04 | 4.382 | 1.7123 | 0.25 | 2.2375 | 3.7247 | 5.0393 | 1.4555 | 1.9692 | 2.67 | 2.3217 | 0.88554
190 | 14.05 | 4.1861 | 1.7158 | 0.25 | 2.2375 | 3.5582 | 4.8141 | 1.4584 | 1.9731 | 2.58 | 2.3243 | 0.97213
190.5 | 14.05 | 3.8013 | 1.6936 | 0.25 | 2.2375 | 3.2311 | 4.3715 | 1.4395 | 1.9476 | 2.4 | 2.3077 | 1.1249
191 | 14.06 | 4.6021 | 1.7203 | 0.25 | 2.2375 | 3.9118 | 5.2925 | 1.4623 | 1.9784 | 2.77 | 2.3277 | 0.80469
191.5 | 14.06 | 5.4164 | 1.7311 | 0.25 | 2.2375 | 4.604 | 6.2289 | 1.4714 | 1.9908 | 3.13 | 2.3358 | 0.48704
192 | 14.07 | 5.1413 | 1.7278 | 0.25 | 2.2375 | 4.3701 | 5.9125 | 1.4686 | 1.9869 | 3.01 | 2.3333 | 0.59057
192.5 | 14.07 | 5.0731 | 1.7208 | 0.25 | 2.2375 | 4.3122 | 5.8341 | 1.4627 | 1.979 | 2.98 | 2.3281 | 0.61313
193 | 14.08 | 5.5089 | 1.7245 | 0.25 | 2.2375 | 4.6826 | 6.3353 | 1.4658 | 1.9832 | 3.17 | 2.3309 | 0.45295
193.5 | 14.09 | 5.2326 | 1.721 | 0.25 | 2.2375 | 4.4477 | 6.0175 | 1.4628 | 1.9791 | 3.05 | 2.3282 | 0.55219
194 | 14.09 | 5.0958 | 1.7071 | 0.25 | 2.2375 | 4.3315 | 5.8602 | 1.451 | 1.9632 | 2.99 | 2.3178 | 0.60827
194.5 | 14.1 | 5.5089 | 1.7245 | 0.25 | 2.2375 | 4.6826 | 6.3353 | 1.4658 | 1.9832 | 3.17 | 2.3309 | 0.45263
195 | 14.11 | 5.4164 | 1.7311 | 0.25 | 2.2375 | 4.604 | 6.2289 | 1.4714 | 1.9908 | 3.13 | 2.3358 | 0.48674
195.5 | 14.11 | 4.9149 | 1.7207 | 0.25 | 2.2375 | 4.1776 | 5.6521 | 1.4626 | 1.9788 | 2.91 | 2.328 | 0.6768
196 | 14.12 | 4.691 | 1.7131 | 0.25 | 2.2375 | 3.9873 | 5.3946 | 1.4561 | 1.97 | 2.81 | 2.3223 | 0.76926
196.5 | 14.13 | 3.7802 | 1.7105 | 0.25 | 2.2375 | 3.2132 | 4.3473 | 1.4539 | 1.9671 | 2.39 | 2.3204 | 1.1325
197 | 14.14 | 3.8013 | 1.6936 | 0.25 | 2.2375 | 3.2311 | 4.3715 | 1.4395 | 1.9476 | 2.4 | 2.3077 | 1.1295
197.5 | 14.15 | 3.5293 | 1.7051 | 0.25 | 2.2375 | 2.9999 | 4.0587 | 1.4493 | 1.9609 | 2.27 | 2.3163 | 1.2403
198 | 14.17 | 3.2421 | 1.6704 | 0.25 | 2.2375 | 2.7558 | 3.7284 | 1.4199 | 1.921 | 2.13 | 2.2903 | 1.3609
198.5 | 14.18 | 3.5086 | 1.6915 | 0.25 | 2.2375 | 2.9823 | 4.0349 | 1.4378 | 1.9452 | 2.26 | 2.3061 | 1.2475
199 | 14.19 | 3.6542 | 1.6926 | 0.25 | 2.2375 | 3.1061 | 4.2024 | 1.4387 | 1.9465 | 2.33 | 2.3069 | 1.1901
199.5 | 14.2 | 3.5086 | 1.6915 | 0.25 | 2.2375 | 2.9823 | 4.0349 | 1.4378 | 1.9452 | 2.26 | 2.3061 | 1.2461
200 | 14.2 | 4.7802 | 1.7314 | 0.25 | 2.2375 | 4.0632 | 5.4972 | 1.4717 | 1.9911 | 2.85 | 2.3361 | 0.73498
200.5 | 14.21 | 5.6951 | 1.7119 | 0.25 | 2.2375 | 4.8408 | 6.5493 | 1.4551 | 1.9687 | 3.25 | 2.3214 | 0.37722
201 | 14.22 | 5.4164 | 1.7311 | 0.25 | 2.2375 | 4.604 | 6.2289 | 1.4714 | 1.9908 | 3.13 | 2.3358 | 0.48595
201.5 | 14.22 | 5.3703 | 1.7345 | 0.25 | 2.2375 | 4.5648 | 6.1759 | 1.4743 | 1.9946 | 3.11 | 2.3384 | 0.50587
202 | 14.23 | 5.1186 | 1.7174 | 0.25 | 2.2375 | 4.3508 | 5.8864 | 1.4598 | 1.9751 | 3 | 2.3256 | 0.59542
202.5 | 14.23 | 5.0504 | 1.7104 | 0.25 | 2.2375 | 4.2929 | 5.808 | 1.4539 | 1.967 | 2.97 | 2.3203 | 0.62591
203 | 14.23 | 5.0278 | 1.7243 | 0.25 | 2.2375 | 4.2736 | 5.782 | 1.4656 | 1.9829 | 2.96 | 2.3307 | 0.63848
203.5 | 14.23 | 5.3243 | 1.7144 | 0.25 | 2.2375 | 4.5257 | 6.123 | 1.4573 | 1.9716 | 3.09 | 2.3233 | 0.51982
204 | 14.23 | 5.1869 | 1.7244 | 0.25 | 2.2375 | 4.4089 | 5.965 | 1.4657 | 1.983 | 3.03 | 2.3308 | 0.57694
204.5 | 14.23 | 5.5089 | 1.7245 | 0.25 | 2.2375 | 4.6826 | 6.3353 | 1.4658 | 1.9832 | 3.17 | 2.3309 | 0.4504
205 | 14.23 | 5.4395 | 1.7179 | 0.25 | 2.2375 | 4.6236 | 6.2554 | 1.4602 | 1.9756 | 3.14 | 2.3259 | 0.47209
205.5 | 14.23 | 5.0504 | 1.7104 | 0.25 | 2.2375 | 4.2929 | 5.808 | 1.4539 | 1.967 | 2.97 | 2.3203 | 0.62214
206 | 14.23 | 5.3243 | 1.7144 | 0.25 | 2.2375 | 4.5257 | 6.123 | 1.4573 | 1.9716 | 3.09 | 2.3233 | 0.51646
206.5 | 14.23 | 5.2326 | 1.721 | 0.25 | 2.2375 | 4.4477 | 6.0175 | 1.4628 | 1.9791 | 3.05 | 2.3282 | 0.5537
207 | 14.23 | 5.1641 | 1.7141 | 0.25 | 2.2375 | 4.3895 | 5.9387 | 1.457 | 1.9712 | 3.02 | 2.3231 | 0.57736
207.5 | 14.23 | 5.1641 | 1.7141 | 0.25 | 2.2375 | 4.3895 | 5.9387 | 1.457 | 1.9712 | 3.02 | 2.3231 | 0.58129
208 | 14.23 | 4.9149 | 1.7207 | 0.25 | 2.2375 | 4.1776 | 5.6521 | 1.4626 | 1.9788 | 2.91 | 2.328 | 0.67597
208.5 | 14.24 | 5.1186 | 1.7174 | 0.25 | 2.2375 | 4.3508 | 5.8864 | 1.4598 | 1.9751 | 3 | 2.3256 | 0.59598
209 | 14.25 | 5.1641 | 1.7141 | 0.25 | 2.2375 | 4.3895 | 5.9387 | 1.457 | 1.9712 | 3.02 | 2.3231 | 0.58195
209.5 | 14.26 | 5.1413 | 1.7038 | 0.25 | 2.2375 | 4.3701 | 5.9125 | 1.4483 | 1.9594 | 3.01 | 2.3154 | 0.58795
210 | 14.27 | 5.2555 | 1.7076 | 0.25 | 2.2375 | 4.4672 | 6.0439 | 1.4514 | 1.9637 | 3.06 | 2.3182 | 0.54219
210.5 | 14.28 | 4.8026 | 1.7169 | 0.25 | 2.2375 | 4.0822 | 5.523 | 1.4594 | 1.9745 | 2.86 | 2.3252 | 0.72665
211 | 14.29 | 5.3703 | 1.7112 | 0.25 | 2.2375 | 4.5648 | 6.1759 | 1.4545 | 1.9679 | 3.11 | 2.3209 | 0.50065
211.5 | 14.31 | 5.0731 | 1.7208 | 0.25 | 2.2375 | 4.3122 | 5.8341 | 1.4627 | 1.979 | 2.98 | 2.3281 | 0.61761
212 | 14.32 | 5.2326 | 1.721 | 0.25 | 2.2375 | 4.4477 | 6.0175 | 1.4628 | 1.9791 | 3.05 | 2.3282 | 0.5536
212.5 | 14.34 | 5.0504 | 1.7104 | 0.25 | 2.2375 | 4.2929 | 5.808 | 1.4539 | 1.967 | 2.97 | 2.3203 | 0.63002
213 | 14.36 | 4.7355 | 1.7096 | 0.25 | 2.2375 | 4.0252 | 5.4459 | 1.4531 | 1.966 | 2.83 | 2.3197 | 0.74713
213.5 | 14.37 | 5.0278 | 1.7243 | 0.25 | 2.2375 | 4.2736 | 5.782 | 1.4656 | 1.9829 | 2.96 | 2.3307 | 0.63827
214 | 14.39 | 4.691 | 1.7131 | 0.25 | 2.2375 | 3.9873 | 5.3946 | 1.4561 | 1.97 | 2.81 | 2.3223 | 0.76879
214.5 | 14.4 | 4.6687 | 1.7021 | 0.25 | 2.2375 | 3.9684 | 5.369 | 1.4468 | 1.9574 | 2.8 | 2.314 | 0.7755
215 | 14.43 | 4.8474 | 1.7134 | 0.25 | 2.2375 | 4.1203 | 5.5745 | 1.4564 | 1.9705 | 2.88 | 2.3226 | 0.70803
215.5 | 14.44 | 5.0958 | 1.7071 | 0.25 | 2.2375 | 4.3315 | 5.8602 | 1.451 | 1.9632 | 2.99 | 2.3178 | 0.60521
216 | 14.46 | 4.382 | 1.7123 | 0.25 | 2.2375 | 3.7247 | 5.0393 | 1.4555 | 1.9692 | 2.67 | 2.3217 | 0.88847
216.5 | 14.48 | 4.3601 | 1.7007 | 0.25 | 2.2375 | 3.7061 | 5.0141 | 1.4456 | 1.9558 | 2.66 | 2.313 | 0.89477
217 | 14.5 | 4.2947 | 1.7199 | 0.25 | 2.2375 | 3.6505 | 4.9389 | 1.4619 | 1.9779 | 2.63 | 2.3274 | 0.92796
217.5 | 14.51 | 4.4258 | 1.7086 | 0.25 | 2.2375 | 3.7619 | 5.0897 | 1.4523 | 1.9649 | 2.69 | 2.319 | 0.87437
218 | 14.53 | 4.2947 | 1.7199 | 0.25 | 2.2375 | 3.6505 | 4.9389 | 1.4619 | 1.9779 | 2.63 | 2.3274 | 0.9276
218.5 | 14.55 | 4.1214 | 1.7076 | 0.25 | 2.2375 | 3.5032 | 4.7396 | 1.4514 | 1.9637 | 2.55 | 2.3182 | 0.99646
219 | 14.56 | 3.8013 | 1.6936 | 0.25 | 2.2375 | 3.2311 | 4.3715 | 1.4395 | 1.9476 | 2.4 | 2.3077 | 1.126
219.5 | 14.58 | 3.8648 | 1.7024 | 0.25 | 2.2375 | 3.2851 | 4.4445 | 1.447 | 1.9577 | 2.43 | 2.3143 | 1.1017
220 | 14.6 | 3.6752 | 1.7058 | 0.25 | 2.2375 | 3.1239 | 4.2264 | 1.4499 | 1.9616 | 2.34 | 2.3168 | 1.176
220.5 | 14.61 | 3.9712 | 1.707 | 0.25 | 2.2375 | 3.3755 | 4.5669 | 1.451 | 1.9631 | 2.48 | 2.3178 | 1.0573
221 | 14.63 | 4.4039 | 1.7239 | 0.25 | 2.2375 | 3.7433 | 5.0644 | 1.4653 | 1.9825 | 2.68 | 2.3304 | 0.88319
221.5 | 14.64 | 4.825 | 1.7278 | 0.25 | 2.2375 | 4.1012 | 5.5487 | 1.4686 | 1.9869 | 2.87 | 2.3333 | 0.71684
222 | 14.66 | 4.2729 | 1.7081 | 0.25 | 2.2375 | 3.632 | 4.9138 | 1.4519 | 1.9643 | 2.62 | 2.3186 | 0.93293
222.5 | 14.67 | 4.2512 | 1.6963 | 0.25 | 2.2375 | 3.6135 | 4.8888 | 1.4419 | 1.9508 | 2.61 | 2.3097 | 0.93801
223 | 14.68 | 4.1645 | 1.7038 | 0.25 | 2.2375 | 3.5398 | 4.7892 | 1.4482 | 1.9593 | 2.57 | 2.3153 | 0.97814
223.5 | 14.7 | 4.3383 | 1.7161 | 0.25 | 2.2375 | 3.6875 | 4.989 | 1.4587 | 1.9735 | 2.65 | 2.3246 | 0.90527
224 | 14.71 | 4.8924 | 1.71 | 0.25 | 2.2375 | 4.1585 | 5.6262 | 1.4535 | 1.9665 | 2.9 | 2.32 | 0.69071
224.5 | 14.72 | 4.8026 | 1.7169 | 0.25 | 2.2375 | 4.0822 | 5.523 | 1.4594 | 1.9745 | 2.86 | 2.3252 | 0.71852
225 | 14.73 | 4.2512 | 1.7238 | 0.25 | 2.2375 | 3.6135 | 4.8888 | 1.4652 | 1.9824 | 2.61 | 2.3304 | 0.94431
225.5 | 14.74 | 3.9286 | 1.711 | 0.25 | 2.2375 | 3.3393 | 4.5179 | 1.4543 | 1.9676 | 2.46 | 2.3207 | 1.0766
226 | 14.76 | 4.0568 | 1.6992 | 0.25 | 2.2375 | 3.4483 | 4.6654 | 1.4444 | 1.9541 | 2.52 | 2.3119 | 1.0249
226.5 | 14.77 | 3.1008 | 1.6685 | 0.25 | 2.2375 | 2.6357 | 3.5659 | 1.4182 | 1.9188 | 2.06 | 2.2889 | 1.4219
227 | 14.78 | 3.5708 | 1.7008 | 0.25 | 2.2375 | 3.0352 | 4.1064 | 1.4457 | 1.956 | 2.29 | 2.3131 | 1.228
227.5 | 14.79 | 3.9712 | 1.707 | 0.25 | 2.2375 | 3.3755 | 4.5669 | 1.451 | 1.9631 | 2.48 | 2.3178 | 1.0597
228 | 14.8 | 4.3164 | 1.7044 | 0.25 | 2.2375 | 3.669 | 4.9639 | 1.4487 | 1.96 | 2.64 | 2.3158 | 0.91914
228.5 | 14.81 | 4.1214 | 1.7076 | 0.25 | 2.2375 | 3.5032 | 4.7396 | 1.4514 | 1.9637 | 2.55 | 2.3182 | 0.99809
229 | 14.82 | 3.8648 | 1.7024 | 0.25 | 2.2375 | 3.2851 | 4.4445 | 1.447 | 1.9577 | 2.43 | 2.3143 | 1.0964
229.5 | 14.83 | 3.8648 | 1.7024 | 0.25 | 2.2375 | 3.2851 | 4.4445 | 1.447 | 1.9577 | 2.43 | 2.3143 | 1.099
230 | 14.84 | 3.1008 | 1.6685 | 0.25 | 2.2375 | 2.6357 | 3.5659 | 1.4182 | 1.9188 | 2.06 | 2.2889 | 1.4239
230.5 | 14.85 | 0.95253 | 1.5991 | 0.25 | 2.2375 | 0.80965 | 1.0954 | 1.3593 | 1.839 | 0.85 | 2.2368 | 2.491
231 | 14.86 | 2.7839 | 1.6689 | 0.25 | 2.2375 | 2.3663 | 3.2015 | 1.4185 | 1.9192 | 1.9 | 2.2892 | 1.5662
231.5 | 14.87 | 4.2295 | 1.7119 | 0.25 | 2.2375 | 3.595 | 4.8639 | 1.4551 | 1.9687 | 2.6 | 2.3214 | 0.94681
232 | 14.88 | 4.3383 | 1.7161 | 0.25 | 2.2375 | 3.6875 | 4.989 | 1.4587 | 1.9735 | 2.65 | 2.3246 | 0.90748
232.5 | 14.89 | 3.4055 | 1.6861 | 0.25 | 2.2375 | 2.8947 | 3.9163 | 1.4332 | 1.939 | 2.21 | 2.3021 | 1.2981
233 | 14.89 | 3.426 | 1.7 | 0.25 | 2.2375 | 2.9121 | 3.9399 | 1.445 | 1.955 | 2.22 | 2.3125 | 1.2859
233.5 | 14.91 | 2.4569 | 1.6518 | 0.25 | 2.2375 | 2.0883 | 2.8254 | 1.404 | 1.8995 | 1.73 | 2.2763 | 1.7138
234 | 14.92 | 2.8427 | 1.6802 | 0.25 | 2.2375 | 2.4163 | 3.2691 | 1.4281 | 1.9322 | 1.93 | 2.2976 | 1.54
234.5 | 14.93 | 3.0808 | 1.6878 | 0.25 | 2.2375 | 2.6187 | 3.5429 | 1.4347 | 1.941 | 2.05 | 2.3034 | 1.4337
235 | 14.94 | 1.627 | 1.6405 | 0.25 | 2.2375 | 1.383 | 1.8711 | 1.3944 | 1.8866 | 1.27 | 2.2679 | 2.124
235.5 | 14.94 | 3.9712 | 1.707 | 0.25 | 2.2375 | 3.3755 | 4.5669 | 1.451 | 1.9631 | 2.48 | 2.3178 | 1.0535
236 | 14.95 | 3.6125 | 1.6967 | 0.25 | 2.2375 | 3.0706 | 4.1543 | 1.4422 | 1.9512 | 2.31 | 2.31 | 1.2023
236.5 | 14.96 | 3.6542 | 1.6926 | 0.25 | 2.2375 | 3.1061 | 4.2024 | 1.4387 | 1.9465 | 2.33 | 2.3069 | 1.191
237 | 14.97 | 3.6333 | 1.71 | 0.25 | 2.2375 | 3.0883 | 4.1783 | 1.4535 | 1.9665 | 2.32 | 2.32 | 1.1995
237.5 | 14.98 | 3.7381 | 1.6846 | 0.25 | 2.2375 | 3.1774 | 4.2988 | 1.4319 | 1.9373 | 2.37 | 2.301 | 1.1503
238 | 14.99 | 3.344 | 1.6763 | 0.25 | 2.2375 | 2.8424 | 3.8456 | 1.4249 | 1.9278 | 2.18 | 2.2947 | 1.3161
238.5 | 15 | 3.9926 | 1.7195 | 0.25 | 2.2375 | 3.3937 | 4.5915 | 1.4615 | 1.9774 | 2.49 | 2.3271 | 1.0503
239 | 15.01 | 4.3601 | 1.7007 | 0.25 | 2.2375 | 3.7061 | 5.0141 | 1.4456 | 1.9558 | 2.66 | 2.313 | 0.8972
239.5 | 15.02 | 3.8648 | 1.7024 | 0.25 | 2.2375 | 3.2851 | 4.4445 | 1.447 | 1.9577 | 2.43 | 2.3143 | 1.0996
240 | 15.03 | 3.8648 | 1.7024 | 0.25 | 2.2375 | 3.2851 | 4.4445 | 1.447 | 1.9577 | 2.43 | 2.3143 | 1.1008
240.5 | 15.04 | 4.2295 | 1.7119 | 0.25 | 2.2375 | 3.595 | 4.8639 | 1.4551 | 1.9687 | 2.6 | 2.3214 | 0.95292
241 | 15.05 | 3.9073 | 1.6984 | 0.25 | 2.2375 | 3.3212 | 4.4934 | 1.4437 | 1.9532 | 2.45 | 2.3113 | 1.0806
241.5 | 15.06 | 3.9286 | 1.711 | 0.25 | 2.2375 | 3.3393 | 4.5179 | 1.4543 | 1.9676 | 2.46 | 2.3207 | 1.0778
242 | 15.07 | 4.2512 | 1.6963 | 0.25 | 2.2375 | 3.6135 | 4.8888 | 1.4419 | 1.9508 | 2.61 | 2.3097 | 0.94028
242.5 | 15.08 | 4.0783 | 1.7115 | 0.25 | 2.2375 | 3.4666 | 4.6901 | 1.4547 | 1.9682 | 2.53 | 2.3211 | 1.0156
243 | 15.09 | 4.1429 | 1.7197 | 0.25 | 2.2375 | 3.5215 | 4.7644 | 1.4617 | 1.9776 | 2.56 | 2.3273 | 0.98688
243.5 | 15.1 | 4.0783 | 1.7115 | 0.25 | 2.2375 | 3.4666 | 4.6901 | 1.4547 | 1.9682 | 2.53 | 2.3211 | 1.0099
244 | 15.11 | 4.014 | 1.7031 | 0.25 | 2.2375 | 3.4119 | 4.6161 | 1.4476 | 1.9585 | 2.5 | 2.3148 | 1.0414
244.5 | 15.12 | 3.9286 | 1.711 | 0.25 | 2.2375 | 3.3393 | 4.5179 | 1.4543 | 1.9676 | 2.46 | 2.3207 | 1.0703
245 | 15.13 | 3.8013 | 1.6936 | 0.25 | 2.2375 | 3.2311 | 4.3715 | 1.4395 | 1.9476 | 2.4 | 2.3077 | 1.1269
245.5 | 15.14 | 3.9286 | 1.711 | 0.25 | 2.2375 | 3.3393 | 4.5179 | 1.4543 | 1.9676 | 2.46 | 2.3207 | 1.0772
246 | 15.15 | 3.7381 | 1.6846 | 0.25 | 2.2375 | 3.1774 | 4.2988 | 1.4319 | 1.9373 | 2.37 | 2.301 | 1.1497
246.5 | 15.16 | 3.4672 | 1.6957 | 0.25 | 2.2375 | 2.9472 | 3.9873 | 1.4414 | 1.9501 | 2.24 | 2.3093 | 1.2635
247 | 15.18 | 2.882 | 1.6755 | 0.25 | 2.2375 | 2.4497 | 3.3143 | 1.4242 | 1.9268 | 1.95 | 2.2941 | 1.5184
247.5 | 15.19 | 2.882 | 1.6755 | 0.25 | 2.2375 | 2.4497 | 3.3143 | 1.4242 | 1.9268 | 1.95 | 2.2941 | 1.5199
248 | 15.2 | 3.5293 | 1.7051 | 0.25 | 2.2375 | 2.9999 | 4.0587 | 1.4493 | 1.9609 | 2.27 | 2.3163 | 1.2452
248.5 | 15.21 | 3.5086 | 1.6915 | 0.25 | 2.2375 | 2.9823 | 4.0349 | 1.4378 | 1.9452 | 2.26 | 2.3061 | 1.249
249 | 15.22 | 3.3644 | 1.6903 | 0.25 | 2.2375 | 2.8598 | 3.8691 | 1.4368 | 1.9439 | 2.19 | 2.3053 | 1.3076
249.5 | 15.23 | 3.8225 | 1.7064 | 0.25 | 2.2375 | 3.2491 | 4.3958 | 1.4505 | 1.9624 | 2.41 | 2.3173 | 1.1158
250 | 15.24 | 3.6961 | 1.6886 | 0.25 | 2.2375 | 3.1417 | 4.2505 | 1.4353 | 1.9418 | 2.35 | 2.3039 | 1.1681
250.5 | 15.26 | 4.3601 | 1.7007 | 0.25 | 2.2375 | 3.7061 | 5.0141 | 1.4456 | 1.9558 | 2.66 | 2.313 | 0.89411
251 | 15.27 | 4.2078 | 1.7 | 0.25 | 2.2375 | 3.5766 | 4.839 | 1.445 | 1.955 | 2.59 | 2.3125 | 0.9627
251.5 | 15.28 | 4.2078 | 1.7 | 0.25 | 2.2375 | 3.5766 | 4.839 | 1.445 | 1.955 | 2.59 | 2.3125 | 0.95939
252 | 15.29 | 3.9286 | 1.711 | 0.25 | 2.2375 | 3.3393 | 4.5179 | 1.4543 | 1.9676 | 2.46 | 2.3207 | 1.0746
252.5 | 15.3 | 4.1429 | 1.7197 | 0.25 | 2.2375 | 3.5215 | 4.7644 | 1.4617 | 1.9776 | 2.56 | 2.3273 | 0.9874
253 | 15.31 | 4.4477 | 1.7201 | 0.25 | 2.2375 | 3.7806 | 5.1149 | 1.4621 | 1.9781 | 2.7 | 2.3276 | 0.8622
253.5 | 15.33 | 4.0354 | 1.687 | 0.25 | 2.2375 | 3.4301 | 4.6407 | 1.434 | 1.94 | 2.51 | 2.3028 | 1.0265
254 | 15.34 | 4.7132 | 1.6986 | 0.25 | 2.2375 | 4.0063 | 5.4202 | 1.4438 | 1.9534 | 2.82 | 2.3115 | 0.75533
254.5 | 15.35 | 4.3383 | 1.7161 | 0.25 | 2.2375 | 3.6875 | 4.989 | 1.4587 | 1.9735 | 2.65 | 2.3246 | 0.90773
255 | 15.37 | 4.0354 | 1.7154 | 0.25 | 2.2375 | 3.4301 | 4.6407 | 1.4581 | 1.9727 | 2.51 | 2.3241 | 1.0332
255.5 | 15.38 | 3.886 | 1.7151 | 0.25 | 2.2375 | 3.3031 | 4.4689 | 1.4578 | 1.9723 | 2.44 | 2.3238 | 1.0927
256 | 15.4 | 4.014 | 1.7031 | 0.25 | 2.2375 | 3.4119 | 4.6161 | 1.4476 | 1.9585 | 2.5 | 2.3148 | 1.0381
256.5 | 15.41 | 3.4879 | 1.7095 | 0.25 | 2.2375 | 2.9647 | 4.0111 | 1.453 | 1.9659 | 2.25 | 2.3196 | 1.2579
257 | 15.43 | 3.6961 | 1.719 | 0.25 | 2.2375 | 3.1417 | 4.2505 | 1.4611 | 1.9768 | 2.35 | 2.3267 | 1.1749
257.5 | 15.44 | 3.8436 | 1.6897 | 0.25 | 2.2375 | 3.2671 | 4.4202 | 1.4362 | 1.9431 | 2.42 | 2.3048 | 1.1067
258 | 15.45 | 4.2078 | 1.7 | 0.25 | 2.2375 | 3.5766 | 4.839 | 1.445 | 1.955 | 2.59 | 2.3125 | 0.96342
258.5 | 15.46 | 6.7599 | 0.79187 | 0.45 | 1.9075 | 5.7459 | 7.7739 | 0.67309 | 0.91065 | 2.28 | 2.303 | 1.2346
259 | 15.48 | 5.8716 | 0.82033 | 0.45 | 1.9075 | 4.9909 | 6.7523 | 0.69728 | 0.94338 | 2.11 | 2.3187 | 1.3842
259.5 | 15.49 | 5.2305 | 0.7906 | 0.45 | 1.9075 | 4.4459 | 6.0151 | 0.67201 | 0.90919 | 1.98 | 2.3023 | 1.4994
260 | 15.51 | 5.8716 | 0.77451 | 0.45 | 1.9075 | 4.9909 | 6.7523 | 0.65833 | 0.89069 | 2.11 | 2.2935 | 1.3825
260.5 | 15.52 | 6.3873 | 0.79015 | 0.45 | 1.9075 | 5.4292 | 7.3454 | 0.67162 | 0.90867 | 2.21 | 2.3021 | 1.2971
261 | 15.53 | 7.1974 | 0.81133 | 0.45 | 1.9075 | 6.1178 | 8.277 | 0.68963 | 0.93303 | 2.36 | 2.3137 | 1.1624
261.5 | 15.55 | 6.8139 | 0.81024 | 0.45 | 1.9075 | 5.7918 | 7.836 | 0.6887 | 0.93177 | 2.29 | 2.3131 | 1.2241
262 | 15.56 | 7.4207 | 0.80035 | 0.45 | 1.9075 | 6.3076 | 8.5338 | 0.68029 | 0.9204 | 2.4 | 2.3077 | 1.1295
262.5 | 15.57 | 7.3086 | 0.80578 | 0.45 | 1.9075 | 6.2123 | 8.4049 | 0.68491 | 0.92665 | 2.38 | 2.3107 | 1.1409
263 | 15.59 | 6.127 | 0.78249 | 0.45 | 1.9075 | 5.208 | 7.0461 | 0.66512 | 0.89986 | 2.16 | 2.2979 | 1.3354
263.5 | 15.6 | 7.4207 | 0.80035 | 0.45 | 1.9075 | 6.3076 | 8.5338 | 0.68029 | 0.9204 | 2.4 | 2.3077 | 1.1293
264 | 15.61 | 5.9732 | 0.81404 | 0.45 | 1.9075 | 5.0772 | 6.8692 | 0.69193 | 0.93614 | 2.13 | 2.3152 | 1.3685
264.5 | 15.63 | 6.9771 | 0.82273 | 0.45 | 1.9075 | 5.9305 | 8.0237 | 0.69932 | 0.94614 | 2.32 | 2.32 | 1.2007
265 | 15.64 | 7.3646 | 0.82344 | 0.45 | 1.9075 | 6.2599 | 8.4693 | 0.69992 | 0.94695 | 2.39 | 2.3204 | 1.1335
265.5 | 15.65 | 6.9225 | 0.80455 | 0.45 | 1.9075 | 5.8841 | 7.9609 | 0.68386 | 0.92523 | 2.31 | 2.31 | 1.2039
266 | 15.66 | 6.44 | 0.80909 | 0.45 | 1.9075 | 5.474 | 7.406 | 0.68773 | 0.93045 | 2.22 | 2.3125 | 1.2825
266.5 | 15.67 | 6.8681 | 0.8286 | 0.45 | 1.9075 | 5.8379 | 7.8984 | 0.70431 | 0.95289 | 2.3 | 2.3232 | 1.2156
267 | 15.69 | 6.127 | 0.78249 | 0.45 | 1.9075 | 5.208 | 7.0461 | 0.66512 | 0.89986 | 2.16 | 2.2979 | 1.3379
267.5 | 15.7 | 6.0755 | 0.80787 | 0.45 | 1.9075 | 5.1642 | 6.9869 | 0.68669 | 0.92905 | 2.15 | 2.3118 | 1.3496
268 | 15.71 | 6.2306 | 0.7768 | 0.45 | 1.9075 | 5.296 | 7.1651 | 0.66028 | 0.89332 | 2.18 | 2.2947 | 1.3163
268.5 | 15.73 | 5.4731 | 0.79876 | 0.45 | 1.9075 | 4.6522 | 6.2941 | 0.67895 | 0.91858 | 2.03 | 2.3068 | 1.4552
269 | 15.74 | 5.4242 | 0.77809 | 0.45 | 1.9075 | 4.6106 | 6.2378 | 0.66138 | 0.8948 | 2.02 | 2.2955 | 1.4572
269.5 | 15.76 | 5.2305 | 0.7906 | 0.45 | 1.9075 | 4.4459 | 6.0151 | 0.67201 | 0.90919 | 1.98 | 2.3023 | 1.4957
270 | 15.77 | 5.5716 | 0.79249 | 0.45 | 1.9075 | 4.7358 | 6.4073 | 0.67362 | 0.91136 | 2.05 | 2.3034 | 1.4332
270.5 | 15.78 | 6.1787 | 0.80184 | 0.45 | 1.9075 | 5.2519 | 7.1055 | 0.68156 | 0.92211 | 2.17 | 2.3085 | 1.328
271 | 15.8 | 5.8211 | 0.80035 | 0.45 | 1.9075 | 4.9479 | 6.6943 | 0.68029 | 0.9204 | 2.1 | 2.3077 | 1.3894
271.5 | 15.81 | 6.7599 | 0.79187 | 0.45 | 1.9075 | 5.7459 | 7.7739 | 0.67309 | 0.91065 | 2.28 | 2.303 | 1.229
272 | 15.82 | 5.9223 | 0.79427 | 0.45 | 1.9075 | 5.0339 | 6.8106 | 0.67513 | 0.91341 | 2.12 | 2.3043 | 1.377
272.5 | 15.84 | 5.4242 | 0.77809 | 0.45 | 1.9075 | 4.6106 | 6.2378 | 0.66138 | 0.8948 | 2.02 | 2.2955 | 1.4611
273 | 15.85 | 5.4242 | 0.77809 | 0.45 | 1.9075 | 4.6106 | 6.2378 | 0.66138 | 0.8948 | 2.02 | 2.2955 | 1.4612
273.5 | 15.87 | 5.2786 | 0.81173 | 0.45 | 1.9075 | 4.4868 | 6.0704 | 0.68997 | 0.93349 | 1.99 | 2.314 | 1.4892
274 | 15.88 | 6.0243 | 0.78833 | 0.45 | 1.9075 | 5.1206 | 6.9279 | 0.67008 | 0.90658 | 2.14 | 2.3011 | 1.3521
274.5 | 15.89 | 6.127 | 0.78249 | 0.45 | 1.9075 | 5.208 | 7.0461 | 0.66512 | 0.89986 | 2.16 | 2.2979 | 1.3346
275 | 15.91 | 5.9732 | 0.81404 | 0.45 | 1.9075 | 5.0772 | 6.8692 | 0.69193 | 0.93614 | 2.13 | 2.3152 | 1.3637
275.5 | 15.92 | 4.354 | 0.77704 | 0.45 | 1.9075 | 3.7009 | 5.0071 | 0.66048 | 0.89359 | 1.79 | 2.2949 | 1.6612
276 | 15.94 | 4.8063 | 0.79524 | 0.45 | 1.9075 | 4.0853 | 5.5272 | 0.67595 | 0.91452 | 1.89 | 2.3049 | 1.5795
276.5 | 15.95 | 6.1787 | 0.80184 | 0.45 | 1.9075 | 5.2519 | 7.1055 | 0.68156 | 0.92211 | 2.17 | 2.3085 | 1.3295
277 | 15.96 | 6.6525 | 0.79749 | 0.45 | 1.9075 | 5.6546 | 7.6504 | 0.67787 | 0.91711 | 2.26 | 2.3061 | 1.2525
277.5 | 15.97 | 5.3755 | 0.80516 | 0.45 | 1.9075 | 4.5692 | 6.1818 | 0.68439 | 0.92594 | 2.01 | 2.3103 | 1.4731
278 | 15.99 | 5.5716 | 0.79249 | 0.45 | 1.9075 | 4.7358 | 6.4073 | 0.67362 | 0.91136 | 2.05 | 2.3034 | 1.4374
278.5 | 16 | 5.9223 | 0.79427 | 0.45 | 1.9075 | 5.0339 | 6.8106 | 0.67513 | 0.91341 | 2.12 | 2.3043 | 1.3763
279 | 16.02 | 6.3873 | 0.79015 | 0.45 | 1.9075 | 5.4292 | 7.3454 | 0.67162 | 0.90867 | 2.21 | 2.3021 | 1.2921
279.5 | 16.03 | 5.8211 | 0.80035 | 0.45 | 1.9075 | 4.9479 | 6.6943 | 0.68029 | 0.9204 | 2.1 | 2.3077 | 1.3864
280 | 16.05 | 7.0319 | 0.79896 | 0.45 | 1.9075 | 5.9771 | 8.0867 | 0.67912 | 0.91881 | 2.33 | 2.3069 | 1.1845
280.5 | 16.06 | 7.1974 | 0.81133 | 0.45 | 1.9075 | 6.1178 | 8.277 | 0.68963 | 0.93303 | 2.36 | 2.3137 | 1.1653
281 | 16.07 | 5.1826 | 0.81845 | 0.45 | 1.9075 | 4.4052 | 5.9599 | 0.69569 | 0.94122 | 1.97 | 2.3176 | 1.5087
281.5 | 16.08 | 4.7142 | 0.80207 | 0.45 | 1.9075 | 4.0071 | 5.4213 | 0.68176 | 0.92238 | 1.87 | 2.3086 | 1.5934
282 | 16.1 | 5.2305 | 0.7906 | 0.45 | 1.9075 | 4.4459 | 6.0151 | 0.67201 | 0.90919 | 1.98 | 2.3023 | 1.5005
282.5 | 16.12 | 4.0066 | 0.75 | 0.45 | 1.9075 | 3.4056 | 4.6076 | 0.6375 | 0.8625 | 1.71 | 2.28 | 1.7367
283 | 16.13 | 4.9459 | 0.76038 | 0.45 | 1.9075 | 4.204 | 5.6878 | 0.64632 | 0.87444 | 1.92 | 2.2857 | 1.5461
283.5 | 16.15 | 4.1787 | 0.79115 | 0.45 | 1.9075 | 3.5519 | 4.8055 | 0.67247 | 0.90982 | 1.75 | 2.3026 | 1.6977
284 | 16.17 | 3.8798 | 0.73231 | 0.45 | 1.9075 | 3.2978 | 4.4617 | 0.62246 | 0.84216 | 1.68 | 2.2703 | 1.7575
284.5 | 16.19 | 4.9459 | 0.76038 | 0.45 | 1.9075 | 4.204 | 5.6878 | 0.64632 | 0.87444 | 1.92 | 2.2857 | 1.5463
285 | 16.21 | 4.4875 | 0.79327 | 0.45 | 1.9075 | 3.8144 | 5.1607 | 0.67428 | 0.91226 | 1.82 | 2.3038 | 1.6372
285.5 | 16.22 | 6.3349 | 0.81507 | 0.45 | 1.9075 | 5.3846 | 7.2851 | 0.69281 | 0.93733 | 2.2 | 2.3158 | 1.3008
286 | 16.24 | 5.9223 | 0.79427 | 0.45 | 1.9075 | 5.0339 | 6.8106 | 0.67513 | 0.91341 | 2.12 | 2.3043 | 1.3697
286.5 | 16.26 | 5.7207 | 0.80656 | 0.45 | 1.9075 | 4.8626 | 6.5788 | 0.68558 | 0.92755 | 2.08 | 2.3111 | 1.4112
287 | 16.28 | 4.5776 | 0.78636 | 0.45 | 1.9075 | 3.891 | 5.2642 | 0.66841 | 0.90432 | 1.84 | 2.3 | 1.6161
287.5 | 16.29 | 4.9459 | 0.76038 | 0.45 | 1.9075 | 4.204 | 5.6878 | 0.64632 | 0.87444 | 1.92 | 2.2857 | 1.5471
288 | 16.32 | 4.7601 | 0.77305 | 0.45 | 1.9075 | 4.0461 | 5.4742 | 0.6571 | 0.88901 | 1.88 | 2.2927 | 1.5865
288.5 | 16.33 | 4.8063 | 0.79524 | 0.45 | 1.9075 | 4.0853 | 5.5272 | 0.67595 | 0.91452 | 1.89 | 2.3049 | 1.5782
289 | 16.35 | 4.9459 | 0.76038 | 0.45 | 1.9075 | 4.204 | 5.6878 | 0.64632 | 0.87444 | 1.92 | 2.2857 | 1.548
289.5 | 16.37 | 4.8063 | 0.79524 | 0.45 | 1.9075 | 4.0853 | 5.5272 | 0.67595 | 0.91452 | 1.89 | 2.3049 | 1.5774
290 | 16.39 | 4.9928 | 0.78204 | 0.45 | 1.9075 | 4.2439 | 5.7418 | 0.66473 | 0.89934 | 1.93 | 2.2976 | 1.5398
290.5 | 16.41 | 4.9459 | 0.76038 | 0.45 | 1.9075 | 4.204 | 5.6878 | 0.64632 | 0.87444 | 1.92 | 2.2857 | 1.5478
291 | 16.43 | 5.2305 | 0.7906 | 0.45 | 1.9075 | 4.4459 | 6.0151 | 0.67201 | 0.90919 | 1.98 | 2.3023 | 1.4985
291.5 | 16.45 | 3.9641 | 0.78145 | 0.45 | 1.9075 | 3.3695 | 4.5588 | 0.66424 | 0.89867 | 1.7 | 2.2973 | 1.7463
292 | 16.47 | 3.5504 | 0.76038 | 0.45 | 1.9075 | 3.0179 | 4.083 | 0.64632 | 0.87444 | 1.6 | 2.2857 | 1.8315
292.5 | 16.49 | 3.9641 | 0.78145 | 0.45 | 1.9075 | 3.3695 | 4.5588 | 0.66424 | 0.89867 | 1.7 | 2.2973 | 1.7403
293 | 16.51 | 3.7134 | 0.74596 | 0.45 | 1.9075 | 3.1564 | 4.2705 | 0.63407 | 0.85786 | 1.64 | 2.2778 | 1.7941
293.5 | 16.53 | 3.9641 | 0.78145 | 0.45 | 1.9075 | 3.3695 | 4.5588 | 0.66424 | 0.89867 | 1.7 | 2.2973 | 1.7405
294 | 16.55 | 4.1354 | 0.76722 | 0.45 | 1.9075 | 3.5151 | 4.7557 | 0.65214 | 0.8823 | 1.74 | 2.2895 | 1.7053
294.5 | 16.57 | 3.8379 | 0.76395 | 0.45 | 1.9075 | 3.2622 | 4.4136 | 0.64935 | 0.87854 | 1.67 | 2.2877 | 1.7719
295 | 16.58 | 4.354 | 0.77704 | 0.45 | 1.9075 | 3.7009 | 5.0071 | 0.66048 | 0.89359 | 1.79 | 2.2949 | 1.6613
295.5 | 16.6 | 3.5909 | 0.72747 | 0.45 | 1.9075 | 3.0522 | 4.1295 | 0.61835 | 0.83659 | 1.61 | 2.2676 | 1.8181
296 | 16.62 | 3.6315 | 0.75307 | 0.45 | 1.9075 | 3.0868 | 4.1762 | 0.64011 | 0.86603 | 1.62 | 2.2817 | 1.8168
296.5 | 16.64 | 4.5325 | 0.76364 | 0.45 | 1.9075 | 3.8526 | 5.2123 | 0.64909 | 0.87818 | 1.83 | 2.2875 | 1.6312
297 | 16.67 | 3.5909 | 0.78636 | 0.45 | 1.9075 | 3.0522 | 4.1295 | 0.66841 | 0.90432 | 1.61 | 2.3 | 1.8218
297.5 | 16.68 | 4.7601 | 0.77305 | 0.45 | 1.9075 | 4.0461 | 5.4742 | 0.6571 | 0.88901 | 1.88 | 2.2927 | 1.5815
298 | 16.7 | 4.4875 | 0.79327 | 0.45 | 1.9075 | 3.8144 | 5.1607 | 0.67428 | 0.91226 | 1.82 | 2.3038 | 1.6393
298.5 | 16.72 | 4.3983 | 0.74724 | 0.45 | 1.9075 | 3.7385 | 5.058 | 0.63515 | 0.85932 | 1.8 | 2.2785 | 1.6502
299 | 16.74 | 5.0873 | 0.77567 | 0.45 | 1.9075 | 4.3242 | 5.8504 | 0.65932 | 0.89202 | 1.95 | 2.2941 | 1.5189
299.5 | 16.76 | 5.327 | 0.78427 | 0.45 | 1.9075 | 4.5279 | 6.126 | 0.66663 | 0.90191 | 2 | 2.2988 | 1.4765
300 | 16.78 | 6.0243 | 0.78833 | 0.45 | 1.9075 | 5.1206 | 6.9279 | 0.67008 | 0.90658 | 2.14 | 2.3011 | 1.3567
300.5 | 16.8 | 5.3755 | 0.80516 | 0.45 | 1.9075 | 4.5692 | 6.1818 | 0.68439 | 0.92594 | 2.01 | 2.3103 | 1.4717
301 | 16.82 | 5.8211 | 0.80035 | 0.45 | 1.9075 | 4.9479 | 6.6943 | 0.68029 | 0.9204 | 2.1 | 2.3077 | 1.3902
301.5 | 16.84 | 5.6211 | 0.81293 | 0.45 | 1.9075 | 4.7779 | 6.4642 | 0.69099 | 0.93487 | 2.06 | 2.3146 | 1.426
302 | 16.86 | 4.8992 | 0.78855 | 0.45 | 1.9075 | 4.1643 | 5.634 | 0.67026 | 0.90683 | 1.91 | 2.3012 | 1.555
302.5 | 16.89 | 5.327 | 0.78427 | 0.45 | 1.9075 | 4.5279 | 6.126 | 0.66663 | 0.90191 | 2 | 2.2988 | 1.4767
303 | 16.9 | 4.9928 | 0.78204 | 0.45 | 1.9075 | 4.2439 | 5.7418 | 0.66473 | 0.89934 | 1.93 | 2.2976 | 1.5392
303.5 | 16.93 | 5.2305 | 0.7906 | 0.45 | 1.9075 | 4.4459 | 6.0151 | 0.67201 | 0.90919 | 1.98 | 2.3023 | 1.4972
304 | 16.95 | 5.2305 | 0.7906 | 0.45 | 1.9075 | 4.4459 | 6.0151 | 0.67201 | 0.90919 | 1.98 | 2.3023 | 1.4962
304.5 | 16.97 | 5.2305 | 0.7906 | 0.45 | 1.9075 | 4.4459 | 6.0151 | 0.67201 | 0.90919 | 1.98 | 2.3023 | 1.4981
305 | 16.98 | 4.9459 | 0.76038 | 0.45 | 1.9075 | 4.204 | 5.6878 | 0.64632 | 0.87444 | 1.92 | 2.2857 | 1.5463
305.5 | 17 | 5.2305 | 0.7906 | 0.45 | 1.9075 | 4.4459 | 6.0151 | 0.67201 | 0.90919 | 1.98 | 2.3023 | 1.4932
306 | 17.02 | 4.1787 | 0.73678 | 0.45 | 1.9075 | 3.5519 | 4.8055 | 0.62626 | 0.8473 | 1.75 | 2.2727 | 1.6954
306.5 | 17.04 | 5.5716 | 0.79249 | 0.45 | 1.9075 | 4.7358 | 6.4073 | 0.67362 | 0.91136 | 2.05 | 2.3034 | 1.4371
307 | 17.07 | 5.4242 | 0.77809 | 0.45 | 1.9075 | 4.6106 | 6.2378 | 0.66138 | 0.8948 | 2.02 | 2.2955 | 1.4644
307.5 | 17.08 | 6.0243 | 0.78833 | 0.45 | 1.9075 | 5.1206 | 6.9279 | 0.67008 | 0.90658 | 2.14 | 2.3011 | 1.3578
308 | 17.11 | 5.9223 | 0.79427 | 0.45 | 1.9075 | 5.0339 | 6.8106 | 0.67513 | 0.91341 | 2.12 | 2.3043 | 1.3716
308.5 | 17.13 | 5.9223 | 0.79427 | 0.45 | 1.9075 | 5.0339 | 6.8106 | 0.67513 | 0.91341 | 2.12 | 2.3043 | 1.3728
309 | 17.15 | 4.6229 | 0.80909 | 0.45 | 1.9075 | 3.9295 | 5.3164 | 0.68773 | 0.93045 | 1.85 | 2.3125 | 1.6132
309.5 | 17.17 | 4.1354 | 0.76722 | 0.45 | 1.9075 | 3.5151 | 4.7557 | 0.65214 | 0.8823 | 1.74 | 2.2895 | 1.7066
310 | 17.2 | 4.6685 | 0.77964 | 0.45 | 1.9075 | 3.9682 | 5.3687 | 0.66269 | 0.89658 | 1.86 | 2.2963 | 1.6051
310.5 | 17.22 | 3.3513 | 0.74893 | 0.45 | 1.9075 | 2.8486 | 3.854 | 0.63659 | 0.86127 | 1.55 | 2.2794 | 1.8759
311 | 17.24 | 4.0493 | 0.77424 | 0.45 | 1.9075 | 3.4419 | 4.6568 | 0.6581 | 0.89037 | 1.72 | 2.2933 | 1.724
311.5 | 17.26 | 3.7547 | 0.77122 | 0.45 | 1.9075 | 3.1915 | 4.3179 | 0.65554 | 0.8869 | 1.65 | 2.2917 | 1.7882
312 | 17.28 | 4.2222 | 0.76038 | 0.45 | 1.9075 | 3.5889 | 4.8555 | 0.64632 | 0.87444 | 1.76 | 2.2857 | 1.6872
312.5 | 17.3 | 3.4303 | 0.74156 | 0.45 | 1.9075 | 2.9158 | 3.9449 | 0.63033 | 0.8528 | 1.57 | 2.2754 | 1.8528
313 | 17.33 | 3.9641 | 0.78145 | 0.45 | 1.9075 | 3.3695 | 4.5588 | 0.66424 | 0.89867 | 1.7 | 2.2973 | 1.7408
313.5 | 17.35 | 5.5716 | 0.79249 | 0.45 | 1.9075 | 4.7358 | 6.4073 | 0.67362 | 0.91136 | 2.05 | 2.3034 | 1.4336
314 | 17.38 | 4.354 | 0.77704 | 0.45 | 1.9075 | 3.7009 | 5.0071 | 0.66048 | 0.89359 | 1.79 | 2.2949 | 1.6619
314.5 | 17.39 | 5.2305 | 0.7906 | 0.45 | 1.9075 | 4.4459 | 6.0151 | 0.67201 | 0.90919 | 1.98 | 2.3023 | 1.4959
315 | 17.41 | 4.8526 | 0.76665 | 0.45 | 1.9075 | 4.1247 | 5.5805 | 0.65166 | 0.88165 | 1.9 | 2.2892 | 1.566
315.5 | 17.43 | 4.8526 | 0.76665 | 0.45 | 1.9075 | 4.1247 | 5.5805 | 0.65166 | 0.88165 | 1.9 | 2.2892 | 1.5703
316 | 17.45 | 6.0243 | 0.78833 | 0.45 | 1.9075 | 5.1206 | 6.9279 | 0.67008 | 0.90658 | 2.14 | 2.3011 | 1.3536
316.5 | 17.48 | 6.0755 | 0.80787 | 0.45 | 1.9075 | 5.1642 | 6.9869 | 0.68669 | 0.92905 | 2.15 | 2.3118 | 1.3473
317 | 17.5 | 5.5716 | 0.79249 | 0.45 | 1.9075 | 4.7358 | 6.4073 | 0.67362 | 0.91136 | 2.05 | 2.3034 | 1.4314
317.5 | 17.52 | 4.9459 | 0.81045 | 0.45 | 1.9075 | 4.204 | 5.6878 | 0.68889 | 0.93202 | 1.92 | 2.3133 | 1.5532
318 | 17.54 | 4.7601 | 0.77305 | 0.45 | 1.9075 | 4.0461 | 5.4742 | 0.6571 | 0.88901 | 1.88 | 2.2927 | 1.5818
318.5 | 17.56 | 5.04 | 0.80367 | 0.45 | 1.9075 | 4.284 | 5.796 | 0.68312 | 0.92422 | 1.94 | 2.3095 | 1.5324
319 | 17.58 | 4.5776 | 0.78636 | 0.45 | 1.9075 | 3.891 | 5.2642 | 0.66841 | 0.90432 | 1.84 | 2.3 | 1.6196
319.5 | 17.6 | 3.8798 | 0.78885 | 0.45 | 1.9075 | 3.2978 | 4.4617 | 0.67053 | 0.90718 | 1.68 | 2.3014 | 1.7628
320 | 17.62 | 3.4303 | 0.74156 | 0.45 | 1.9075 | 2.9158 | 3.9449 | 0.63033 | 0.8528 | 1.57 | 2.2754 | 1.8537
320.5 | 17.64 | 4.3098 | 0.75373 | 0.45 | 1.9075 | 3.6634 | 4.9563 | 0.64067 | 0.86679 | 1.78 | 2.282 | 1.6701
321 | 17.66 | 4.354 | 0.77704 | 0.45 | 1.9075 | 3.7009 | 5.0071 | 0.66048 | 0.89359 | 1.79 | 2.2949 | 1.6649
321.5 | 17.67 | 5.2786 | 0.81173 | 0.45 | 1.9075 | 4.4868 | 6.0704 | 0.68997 | 0.93349 | 1.99 | 2.314 | 1.4918
322 | 17.7 | 5.327 | 0.78427 | 0.45 | 1.9075 | 4.5279 | 6.126 | 0.66663 | 0.90191 | 2 | 2.2988 | 1.4808
322.5 | 17.71 | 4.9928 | 0.78204 | 0.45 | 1.9075 | 4.2439 | 5.7418 | 0.66473 | 0.89934 | 1.93 | 2.2976 | 1.538
323 | 17.73 | 4.6229 | 0.75718 | 0.45 | 1.9075 | 3.9295 | 5.3164 | 0.6436 | 0.87076 | 1.85 | 2.2839 | 1.61
323.5 | 17.75 | 4.3098 | 0.75373 | 0.45 | 1.9075 | 3.6634 | 4.9563 | 0.64067 | 0.86679 | 1.78 | 2.282 | 1.6697
324 | 17.76 | 3.3121 | 0.78365 | 0.45 | 1.9075 | 2.8153 | 3.8089 | 0.66611 | 0.9012 | 1.54 | 2.2985 | 1.8847
324.5 | 17.77 | 5.5222 | 0.77205 | 0.45 | 1.9075 | 4.6939 | 6.3506 | 0.65625 | 0.88786 | 2.04 | 2.2921 | 1.4392
325 | 17.78 | 6.2306 | 0.7768 | 0.45 | 1.9075 | 5.296 | 7.1651 | 0.66028 | 0.89332 | 2.18 | 2.2947 | 1.3167
325.5 | 17.82 | 6.7061 | 0.81605 | 0.45 | 1.9075 | 5.7002 | 7.712 | 0.69365 | 0.93846 | 2.27 | 2.3163 | 1.2445
326 | 17.86 | 6.0755 | 0.80787 | 0.45 | 1.9075 | 5.1642 | 6.9869 | 0.68669 | 0.92905 | 2.15 | 2.3118 | 1.345
326.5 | 17.9 | 4.3983 | 0.80035 | 0.45 | 1.9075 | 3.7385 | 5.058 | 0.68029 | 0.9204 | 1.8 | 2.3077 | 1.6571
327 | 17.93 | 2.6421 | 0.72576 | 0.45 | 1.9075 | 2.2458 | 3.0384 | 0.6169 | 0.83463 | 1.36 | 2.2667 | 2.0373
327.5 | 17.96 | 2.7851 | 0.77742 | 0.45 | 1.9075 | 2.3673 | 3.2029 | 0.66081 | 0.89403 | 1.4 | 2.2951 | 2.0106
328 | 18 | 2.4682 | 0.71113 | 0.45 | 1.9075 | 2.0979 | 2.8384 | 0.60446 | 0.8178 | 1.31 | 2.2586 | 2.0819
328.5 | 18.03 | 3.1957 | 0.76433 | 0.45 | 1.9075 | 2.7163 | 3.675 | 0.64968 | 0.87898 | 1.51 | 2.2879 | 1.9114
329 | 18.06 | 2.749 | 0.74762 | 0.45 | 1.9075 | 2.3367 | 3.1614 | 0.63548 | 0.85976 | 1.39 | 2.2787 | 2.0136
329.5 | 18.08 | 2.749 | 0.74762 | 0.45 | 1.9075 | 2.3367 | 3.1614 | 0.63548 | 0.85976 | 1.39 | 2.2787 | 2.0192
330 | 18.11 | 3.2731 | 0.75651 | 0.45 | 1.9075 | 2.7821 | 3.764 | 0.64303 | 0.86999 | 1.53 | 2.2836 | 1.8945
330.5 | 18.14 | 3.4701 | 0.76793 | 0.45 | 1.9075 | 2.9496 | 3.9907 | 0.65274 | 0.88312 | 1.58 | 2.2899 | 1.8498
331 | 18.17 | 3.0434 | 0.71644 | 0.45 | 1.9075 | 2.5869 | 3.5 | 0.60897 | 0.8239 | 1.47 | 2.2615 | 1.9468
331.5 | 18.19 | 3.1957 | 0.76433 | 0.45 | 1.9075 | 2.7163 | 3.675 | 0.64968 | 0.87898 | 1.51 | 2.2879 | 1.9132
332 | 18.22 | 3.5504 | 0.76038 | 0.45 | 1.9075 | 3.0179 | 4.083 | 0.64632 | 0.87444 | 1.6 | 2.2857 | 1.8268
332.5 | 18.25 | 3.3907 | 0.77567 | 0.45 | 1.9075 | 2.8821 | 3.8993 | 0.65932 | 0.89202 | 1.56 | 2.2941 | 1.8665
333 | 18.27 | 3.1191 | 0.70924 | 0.45 | 1.9075 | 2.6513 | 3.587 | 0.60285 | 0.81562 | 1.49 | 2.2576 | 1.9252
333.5 | 18.3 | 2.6421 | 0.72576 | 0.45 | 1.9075 | 2.2458 | 3.0384 | 0.6169 | 0.83463 | 1.36 | 2.2667 | 2.0383
334 | 18.33 | 4.6685 | 0.77964 | 0.45 | 1.9075 | 3.9682 | 5.3687 | 0.66269 | 0.89658 | 1.86 | 2.2963 | 1.5976
334.5 | 18.36 | 3.7962 | 0.79647 | 0.45 | 1.9075 | 3.2268 | 4.3656 | 0.677 | 0.91594 | 1.66 | 2.3056 | 1.7802
335 | 18.38 | 3.6315 | 0.75307 | 0.45 | 1.9075 | 3.0868 | 4.1762 | 0.64011 | 0.86603 | 1.62 | 2.2817 | 1.8144
335.5 | 18.4 | 3.5504 | 0.76038 | 0.45 | 1.9075 | 3.0179 | 4.083 | 0.64632 | 0.87444 | 1.6 | 2.2857 | 1.8298
336 | 18.43 | 3.2343 | 0.72938 | 0.45 | 1.9075 | 2.7491 | 3.7194 | 0.61997 | 0.83879 | 1.52 | 2.2687 | 1.9046
336.5 | 18.45 | 3.4701 | 0.76793 | 0.45 | 1.9075 | 2.9496 | 3.9907 | 0.65274 | 0.88312 | 1.58 | 2.2899 | 1.8509
337 | 18.47 | 4.5325 | 0.76364 | 0.45 | 1.9075 | 3.8526 | 5.2123 | 0.64909 | 0.87818 | 1.83 | 2.2875 | 1.6306
337.5 | 18.5 | 2.9686 | 0.72387 | 0.45 | 1.9075 | 2.5233 | 3.4139 | 0.61529 | 0.83245 | 1.45 | 2.2656 | 1.9637
338 | 18.52 | 3.5102 | 0.73442 | 0.45 | 1.9075 | 2.9836 | 4.0367 | 0.62426 | 0.84458 | 1.59 | 2.2714 | 1.84
338.5 | 18.55 | 2.6421 | 0.72576 | 0.45 | 1.9075 | 2.2458 | 3.0384 | 0.6169 | 0.83463 | 1.36 | 2.2667 | 2.0402
339 | 18.58 | 2.6421 | 0.72576 | 0.45 | 1.9075 | 2.2458 | 3.0384 | 0.6169 | 0.83463 | 1.36 | 2.2667 | 2.0435
339.5 | 18.62 | 1.8865 | 0.71364 | 0.45 | 1.9075 | 1.6035 | 2.1695 | 0.60659 | 0.82068 | 1.13 | 2.26 | 2.2404
340 | 18.66 | 2.5371 | 0.70316 | 0.45 | 1.9075 | 2.1565 | 2.9177 | 0.59769 | 0.80864 | 1.33 | 2.2542 | 2.0708
340.5 | 18.69 | 2.9686 | 0.72387 | 0.45 | 1.9075 | 2.5233 | 3.4139 | 0.61529 | 0.83245 | 1.45 | 2.2656 | 1.9645
341 | 18.71 | 2.5371 | 0.70316 | 0.45 | 1.9075 | 2.1565 | 2.9177 | 0.59769 | 0.80864 | 1.33 | 2.2542 | 2.0676
341.5 | 18.73 | 3.2731 | 0.75651 | 0.45 | 1.9075 | 2.7821 | 3.764 | 0.64303 | 0.86999 | 1.53 | 2.2836 | 1.8911
342 | 18.74 | 3.1957 | 0.76433 | 0.45 | 1.9075 | 2.7163 | 3.675 | 0.64968 | 0.87898 | 1.51 | 2.2879 | 1.9108
342.5 | 18.8 | 2.6775 | 0.75605 | 0.45 | 1.9075 | 2.2759 | 3.0792 | 0.64265 | 0.86946 | 1.37 | 2.2833 | 2.0331
343 | 18.83 | 3.6724 | 0.77867 | 0.45 | 1.9075 | 3.1215 | 4.2232 | 0.66187 | 0.89547 | 1.63 | 2.2958 | 1.8022
343.5 | 18.88 | 4.3983 | 0.74724 | 0.45 | 1.9075 | 3.7385 | 5.058 | 0.63515 | 0.85932 | 1.8 | 2.2785 | 1.6513
344 | 18.89 | 3.0812 | 0.7444 | 0.45 | 1.9075 | 2.619 | 3.5434 | 0.63274 | 0.85606 | 1.48 | 2.2769 | 1.9356
344.5 | 18.91 | 3.5102 | 0.73442 | 0.45 | 1.9075 | 2.9836 | 4.0367 | 0.62426 | 0.84458 | 1.59 | 2.2714 | 1.8374
345 | 18.93 | 3.4303 | 0.74156 | 0.45 | 1.9075 | 2.9158 | 3.9449 | 0.63033 | 0.8528 | 1.57 | 2.2754 | 1.8549
345.5 | 18.93 | 3.5909 | 0.72747 | 0.45 | 1.9075 | 3.0522 | 4.1295 | 0.61835 | 0.83659 | 1.61 | 2.2676 | 1.8206
346 | 18.98 | 3.4303 | 0.74156 | 0.45 | 1.9075 | 2.9158 | 3.9449 | 0.63033 | 0.8528 | 1.57 | 2.2754 | 1.8525
346.5 | 19.04 | 4.354 | 0.77704 | 0.45 | 1.9075 | 3.7009 | 5.0071 | 0.66048 | 0.89359 | 1.79 | 2.2949 | 1.6614
347 | 19.09 | 4.2659 | 0.784 | 0.45 | 1.9075 | 3.626 | 4.9058 | 0.6664 | 0.9016 | 1.77 | 2.2987 | 1.6849
347.5 | 19.13 | 5.5716 | 0.79249 | 0.45 | 1.9075 | 4.7358 | 6.4073 | 0.67362 | 0.91136 | 2.05 | 2.3034 | 1.4359
348 | 19.16 | 4.7142 | 0.75089 | 0.45 | 1.9075 | 4.0071 | 5.4213 | 0.63826 | 0.86352 | 1.87 | 2.2805 | 1.5889
348.5 | 19.18 | 4.2659 | 0.784 | 0.45 | 1.9075 | 3.626 | 4.9058 | 0.6664 | 0.9016 | 1.77 | 2.2987 | 1.6784
349 | 19.2 | 3.2343 | 0.72938 | 0.45 | 1.9075 | 2.7491 | 3.7194 | 0.61997 | 0.83879 | 1.52 | 2.2687 | 1.9017
349.5 | 19.22 | 3.0434 | 0.78069 | 0.45 | 1.9075 | 2.5869 | 3.5 | 0.66359 | 0.89779 | 1.47 | 2.2969 | 1.9485
350 | 19.25 | 3.5909 | 0.72747 | 0.45 | 1.9075 | 3.0522 | 4.1295 | 0.61835 | 0.83659 | 1.61 | 2.2676 | 1.8207
350.5 | 19.27 | 4.354 | 0.77704 | 0.45 | 1.9075 | 3.7009 | 5.0071 | 0.66048 | 0.89359 | 1.79 | 2.2949 | 1.6609
351 | 19.28 | 2.9315 | 0.76038 | 0.45 | 1.9075 | 2.4917 | 3.3712 | 0.64632 | 0.87444 | 1.44 | 2.2857 | 1.9722
351.5 | 19.31 | 2.9315 | 0.76038 | 0.45 | 1.9075 | 2.4917 | 3.3712 | 0.64632 | 0.87444 | 1.44 | 2.2857 | 1.9686
352 | 19.33 | 2.4001 | 0.71938 | 0.45 | 1.9075 | 2.0401 | 2.7601 | 0.61147 | 0.82729 | 1.29 | 2.2632 | 2.1008
352.5 | 19.35 | 2.749 | 0.74762 | 0.45 | 1.9075 | 2.3367 | 3.1614 | 0.63548 | 0.85976 | 1.39 | 2.2787 | 2.0164
353 | 19.37 | 3.5909 | 0.72747 | 0.45 | 1.9075 | 3.0522 | 4.1295 | 0.61835 | 0.83659 | 1.61 | 2.2676 | 1.8192
353.5 | 19.39 | 4.0493 | 0.77424 | 0.45 | 1.9075 | 3.4419 | 4.6568 | 0.6581 | 0.89037 | 1.72 | 2.2933 | 1.7252
354 | 19.42 | 3.8798 | 0.73231 | 0.45 | 1.9075 | 3.2978 | 4.4617 | 0.62246 | 0.84216 | 1.68 | 2.2703 | 1.7567
354.5 | 19.44 | 3.1573 | 0.73678 | 0.45 | 1.9075 | 2.6837 | 3.6309 | 0.62626 | 0.8473 | 1.5 | 2.2727 | 1.9182
355 | 19.46 | 3.8798 | 0.73231 | 0.45 | 1.9075 | 3.2978 | 4.4617 | 0.62246 | 0.84216 | 1.68 | 2.2703 | 1.7575
355.5 | 19.49 | 4.1787 | 0.79115 | 0.45 | 1.9075 | 3.5519 | 4.8055 | 0.67247 | 0.90982 | 1.75 | 2.3026 | 1.6991
356 | 19.51 | 3.9641 | 0.78145 | 0.45 | 1.9075 | 3.3695 | 4.5588 | 0.66424 | 0.89867 | 1.7 | 2.2973 | 1.743
356.5 | 19.53 | 3.4701 | 0.76793 | 0.45 | 1.9075 | 2.9496 | 3.9907 | 0.65274 | 0.88312 | 1.58 | 2.2899 | 1.8481
357 | 19.55 | 4.2222 | 0.76038 | 0.45 | 1.9075 | 3.5889 | 4.8555 | 0.64632 | 0.87444 | 1.76 | 2.2857 | 1.6905
357.5 | 19.57 | 4.1354 | 0.76722 | 0.45 | 1.9075 | 3.5151 | 4.7557 | 0.65214 | 0.8823 | 1.74 | 2.2895 | 1.7052
358 | 19.59 | 4.8992 | 0.78855 | 0.45 | 1.9075 | 4.1643 | 5.634 | 0.67026 | 0.90683 | 1.91 | 2.3012 | 1.5621
358.5 | 19.61 | 4.1354 | 0.76722 | 0.45 | 1.9075 | 3.5151 | 4.7557 | 0.65214 | 0.8823 | 1.74 | 2.2895 | 1.7087
359 | 19.63 | 4.6685 | 0.77964 | 0.45 | 1.9075 | 3.9682 | 5.3687 | 0.66269 | 0.89658 | 1.86 | 2.2963 | 1.5999
359.5 | 19.65 | 4.8063 | 0.79524 | 0.45 | 1.9075 | 4.0853 | 5.5272 | 0.67595 | 0.91452 | 1.89 | 2.3049 | 1.5712
360 | 19.67 | 4.4428 | 0.77025 | 0.45 | 1.9075 | 3.7764 | 5.1092 | 0.65472 | 0.88579 | 1.81 | 2.2911 | 1.6493
360.5 | 19.68 | 5.2305 | 0.7906 | 0.45 | 1.9075 | 4.4459 | 6.0151 | 0.67201 | 0.90919 | 1.98 | 2.3023 | 1.4959
361 | 19.74 | 3.9219 | 0.75687 | 0.45 | 1.9075 | 3.3336 | 4.5101 | 0.64334 | 0.8704 | 1.69 | 2.2838 | 1.7534
361.5 | 19.8 | 4.6229 | 0.80909 | 0.45 | 1.9075 | 3.9295 | 5.3164 | 0.68773 | 0.93045 | 1.85 | 2.3125 | 1.6142
362 | 19.84 | 4.4428 | 0.77025 | 0.45 | 1.9075 | 3.7764 | 5.1092 | 0.65472 | 0.88579 | 1.81 | 2.2911 | 1.6426
362.5 | 19.87 | 4.8526 | 0.76665 | 0.45 | 1.9075 | 4.1247 | 5.5805 | 0.65166 | 0.88165 | 1.9 | 2.2892 | 1.5671
363 | 19.9 | 5.3755 | 0.80516 | 0.45 | 1.9075 | 4.5692 | 6.1818 | 0.68439 | 0.92594 | 2.01 | 2.3103 | 1.4739
363.5 | 19.92 | 4.8992 | 0.78855 | 0.45 | 1.9075 | 4.1643 | 5.634 | 0.67026 | 0.90683 | 1.91 | 2.3012 | 1.5608
364 | 19.94 | 3.9641 | 0.78145 | 0.45 | 1.9075 | 3.3695 | 4.5588 | 0.66424 | 0.89867 | 1.7 | 2.2973 | 1.7405
364.5 | 19.96 | 4.9459 | 0.76038 | 0.45 | 1.9075 | 4.204 | 5.6878 | 0.64632 | 0.87444 | 1.92 | 2.2857 | 1.5464
365 | 19.97 | 4.3983 | 0.74724 | 0.45 | 1.9075 | 3.7385 | 5.058 | 0.63515 | 0.85932 | 1.8 | 2.2785 | 1.6544
365.5 | 19.99 | 4.9459 | 0.76038 | 0.45 | 1.9075 | 4.204 | 5.6878 | 0.64632 | 0.87444 | 1.92 | 2.2857 | 1.5496
366 | 20.04 | 5.2786 | 0.81173 | 0.45 | 1.9075 | 4.4868 | 6.0704 | 0.68997 | 0.93349 | 1.99 | 2.314 | 1.4878
366.5 | 20.09 | 4.8992 | 0.78855 | 0.45 | 1.9075 | 4.1643 | 5.634 | 0.67026 | 0.90683 | 1.91 | 2.3012 | 1.5597
367 | 20.14 | 4.5325 | 0.76364 | 0.45 | 1.9075 | 3.8526 | 5.2123 | 0.64909 | 0.87818 | 1.83 | 2.2875 | 1.6312
367.5 | 20.17 | 4.5776 | 0.78636 | 0.45 | 1.9075 | 3.891 | 5.2642 | 0.66841 | 0.90432 | 1.84 | 2.3 | 1.6208
368 | 20.19 | 3.8798 | 0.78885 | 0.45 | 1.9075 | 3.2978 | 4.4617 | 0.67053 | 0.90718 | 1.68 | 2.3014 | 1.7607
368.5 | 20.21 | 3.8798 | 0.78885 | 0.45 | 1.9075 | 3.2978 | 4.4617 | 0.67053 | 0.90718 | 1.68 | 2.3014 | 1.7595
369 | 20.23 | 5.0873 | 0.77567 | 0.45 | 1.9075 | 4.3242 | 5.8504 | 0.65932 | 0.89202 | 1.95 | 2.2941 | 1.5201
369.5 | 20.25 | 5.4731 | 0.79876 | 0.45 | 1.9075 | 4.6522 | 6.2941 | 0.67895 | 0.91858 | 2.03 | 2.3068 | 1.4565
370 | 20.27 | 4.5325 | 0.76364 | 0.45 | 1.9075 | 3.8526 | 5.2123 | 0.64909 | 0.87818 | 1.83 | 2.2875 | 1.6268
370.5 | 20.28 | 5.2305 | 0.7906 | 0.45 | 1.9075 | 4.4459 | 6.0151 | 0.67201 | 0.90919 | 1.98 | 2.3023 | 1.4955
371 | 20.3 | 4.1354 | 0.76722 | 0.45 | 1.9075 | 3.5151 | 4.7557 | 0.65214 | 0.8823 | 1.74 | 2.2895 | 1.7101
371.5 | 20.32 | 5.4242 | 0.77809 | 0.45 | 1.9075 | 4.6106 | 6.2378 | 0.66138 | 0.8948 | 2.02 | 2.2955 | 1.457
372 | 20.33 | 5.7207 | 0.80656 | 0.45 | 1.9075 | 4.8626 | 6.5788 | 0.68558 | 0.92755 | 2.08 | 2.3111 | 1.4067
372.5 | 20.34 | 4.3098 | 0.75373 | 0.45 | 1.9075 | 3.6634 | 4.9563 | 0.64067 | 0.86679 | 1.78 | 2.282 | 1.67
373 | 20.36 | 4.5776 | 0.78636 | 0.45 | 1.9075 | 3.891 | 5.2642 | 0.66841 | 0.90432 | 1.84 | 2.3 | 1.6156
373.5 | 20.38 | 5.1826 | 0.76945 | 0.45 | 1.9075 | 4.4052 | 5.9599 | 0.65404 | 0.88487 | 1.97 | 2.2907 | 1.5046
374 | 20.45 | 3.8379 | 0.76395 | 0.45 | 1.9075 | 3.2622 | 4.4136 | 0.64935 | 0.87854 | 1.67 | 2.2877 | 1.7684
374.5 | 20.51 | 2.8945 | 0.73153 | 0.45 | 1.9075 | 2.4604 | 3.3287 | 0.6218 | 0.84126 | 1.43 | 2.2698 | 1.9837
375 | 20.55 | 4.1354 | 0.76722 | 0.45 | 1.9075 | 3.5151 | 4.7557 | 0.65214 | 0.8823 | 1.74 | 2.2895 | 1.7088
375.5 | 20.58 | 3.3121 | 0.78365 | 0.45 | 1.9075 | 2.8153 | 3.8089 | 0.66611 | 0.9012 | 1.54 | 2.2985 | 1.887
376 | 20.61 | 5.0873 | 0.77567 | 0.45 | 1.9075 | 4.3242 | 5.8504 | 0.65932 | 0.89202 | 1.95 | 2.2941 | 1.5231
376.5 | 20.62 | 5.9223 | 0.79427 | 0.45 | 1.9075 | 5.0339 | 6.8106 | 0.67513 | 0.91341 | 2.12 | 2.3043 | 1.3707
377 | 20.64 | 3.7134 | 0.74596 | 0.45 | 1.9075 | 3.1564 | 4.2705 | 0.63407 | 0.85786 | 1.64 | 2.2778 | 1.7916
377.5 | 20.66 | 5.2786 | 0.81173 | 0.45 | 1.9075 | 4.4868 | 6.0704 | 0.68997 | 0.93349 | 1.99 | 2.314 | 1.4878
378 | 20.68 | 4.4875 | 0.79327 | 0.45 | 1.9075 | 3.8144 | 5.1607 | 0.67428 | 0.91226 | 1.82 | 2.3038 | 1.6357
378.5 | 20.7 | 4.1787 | 0.79115 | 0.45 | 1.9075 | 3.5519 | 4.8055 | 0.67247 | 0.90982 | 1.75 | 2.3026 | 1.6965
379 | 20.72 | 3.5102 | 0.73442 | 0.45 | 1.9075 | 2.9836 | 4.0367 | 0.62426 | 0.84458 | 1.59 | 2.2714 | 1.8405
379.5 | 20.73 | 3.9641 | 0.78145 | 0.45 | 1.9075 | 3.3695 | 4.5588 | 0.66424 | 0.89867 | 1.7 | 2.2973 | 1.7384
380 | 20.75 | 5.0873 | 0.77567 | 0.45 | 1.9075 | 4.3242 | 5.8504 | 0.65932 | 0.89202 | 1.95 | 2.2941 | 1.5247
380.5 | 20.77 | 4.354 | 0.77704 | 0.45 | 1.9075 | 3.7009 | 5.0071 | 0.66048 | 0.89359 | 1.79 | 2.2949 | 1.6593
381 | 20.79 | 3.6724 | 0.72071 | 0.45 | 1.9075 | 3.1215 | 4.2232 | 0.6126 | 0.82882 | 1.63 | 2.2639 | 1.8002
381.5 | 20.81 | 4.0493 | 0.77424 | 0.45 | 1.9075 | 3.4419 | 4.6568 | 0.6581 | 0.89037 | 1.72 | 2.2933 | 1.7292
382 | 20.83 | 3.5504 | 0.76038 | 0.45 | 1.9075 | 3.0179 | 4.083 | 0.64632 | 0.87444 | 1.6 | 2.2857 | 1.8291
382.5 | 20.84 | 4.1787 | 0.79115 | 0.45 | 1.9075 | 3.5519 | 4.8055 | 0.67247 | 0.90982 | 1.75 | 2.3026 | 1.6974
383 | 20.86 | 3.3513 | 0.74893 | 0.45 | 1.9075 | 2.8486 | 3.854 | 0.63659 | 0.86127 | 1.55 | 2.2794 | 1.8729
383.5 | 20.92 | 3.7134 | 0.74596 | 0.45 | 1.9075 | 3.1564 | 4.2705 | 0.63407 | 0.85786 | 1.64 | 2.2778 | 1.7926
384 | 20.99 | 4.354 | 0.77704 | 0.45 | 1.9075 | 3.7009 | 5.0071 | 0.66048 | 0.89359 | 1.79 | 2.2949 | 1.667
384.5 | 21.03 | 5.2786 | 0.76338 | 0.45 | 1.9075 | 4.4868 | 6.0704 | 0.64887 | 0.87789 | 1.99 | 2.2874 | 1.4853
385 | 21.07 | 4.354 | 0.77704 | 0.45 | 1.9075 | 3.7009 | 5.0071 | 0.66048 | 0.89359 | 1.79 | 2.2949 | 1.6649
385.5 | 21.09 | 3.8379 | 0.76395 | 0.45 | 1.9075 | 3.2622 | 4.4136 | 0.64935 | 0.87854 | 1.67 | 2.2877 | 1.7669
386 | 21.11 | 3.0059 | 0.75227 | 0.45 | 1.9075 | 2.555 | 3.4568 | 0.63943 | 0.86511 | 1.46 | 2.2812 | 1.9535
386.5 | 21.13 | 2.9686 | 0.72387 | 0.45 | 1.9075 | 2.5233 | 3.4139 | 0.61529 | 0.83245 | 1.45 | 2.2656 | 1.9588
387 | 21.15 | 2.6775 | 0.75605 | 0.45 | 1.9075 | 2.2759 | 3.0792 | 0.64265 | 0.86946 | 1.37 | 2.2833 | 2.036
387.5 | 21.17 | 3.9219 | 0.75687 | 0.45 | 1.9075 | 3.3336 | 4.5101 | 0.64334 | 0.8704 | 1.69 | 2.2838 | 1.7536
388 | 21.19 | 2.749 | 0.74762 | 0.45 | 1.9075 | 2.3367 | 3.1614 | 0.63548 | 0.85976 | 1.39 | 2.2787 | 2.019
388.5 | 21.2 | 3.6724 | 0.72071 | 0.45 | 1.9075 | 3.1215 | 4.2232 | 0.6126 | 0.82882 | 1.63 | 2.2639 | 1.8004
389 | 21.22 | 3.8798 | 0.73231 | 0.45 | 1.9075 | 3.2978 | 4.4617 | 0.62246 | 0.84216 | 1.68 | 2.2703 | 1.7578
389.5 | 21.25 | 3.5504 | 0.76038 | 0.45 | 1.9075 | 3.0179 | 4.083 | 0.64632 | 0.87444 | 1.6 | 2.2857 | 1.8284
390 | 21.32 | 2.8214 | 0.73944 | 0.45 | 1.9075 | 2.3982 | 3.2446 | 0.62852 | 0.85035 | 1.41 | 2.2742 | 1.9957
390.5 | 21.37 | 3.0812 | 0.7444 | 0.45 | 1.9075 | 2.619 | 3.5434 | 0.63274 | 0.85606 | 1.48 | 2.2769 | 1.9399
391 | 21.42 | 3.1573 | 0.73678 | 0.45 | 1.9075 | 2.6837 | 3.6309 | 0.62626 | 0.8473 | 1.5 | 2.2727 | 1.9156
391.5 | 21.45 | 3.7962 | 0.73904 | 0.45 | 1.9075 | 3.2268 | 4.3656 | 0.62818 | 0.84989 | 1.66 | 2.274 | 1.7736
392 | 21.47 | 2.8214 | 0.73944 | 0.45 | 1.9075 | 2.3982 | 3.2446 | 0.62852 | 0.85035 | 1.41 | 2.2742 | 1.9993
392.5 | 21.5 | 2.3328 | 0.72793 | 0.45 | 1.9075 | 1.9829 | 2.6828 | 0.61874 | 0.83712 | 1.27 | 2.2679 | 2.1168
393 | 21.52 | 1.917 | 0.66871 | 0.45 | 1.9075 | 1.6294 | 2.2045 | 0.5684 | 0.76902 | 1.14 | 2.2353 | 2.237
393.5 | 21.53 | 2.201 | 0.67065 | 0.45 | 1.9075 | 1.8708 | 2.5311 | 0.57006 | 0.77125 | 1.23 | 2.2364 | 2.1528
394 | 21.55 | 2.4001 | 0.71938 | 0.45 | 1.9075 | 2.0401 | 2.7601 | 0.61147 | 0.82729 | 1.29 | 2.2632 | 2.1052
394.5 | 21.57 | 1.9786 | 0.66049 | 0.45 | 1.9075 | 1.6818 | 2.2753 | 0.56142 | 0.75956 | 1.16 | 2.2308 | 2.2143
395 | 21.58 | 1.8865 | 0.71364 | 0.45 | 1.9075 | 1.6035 | 2.1695 | 0.60659 | 0.82068 | 1.13 | 2.26 | 2.245
395.5 | 21.6 | 2.8214 | 0.73944 | 0.45 | 1.9075 | 2.3982 | 3.2446 | 0.62852 | 0.85035 | 1.41 | 2.2742 | 1.9997
396 | 21.62 | 1.7964 | 0.68618 | 0.45 | 1.9075 | 1.527 | 2.0659 | 0.58325 | 0.78911 | 1.1 | 2.2449 | 2.2699
396.5 | 21.67 | 2.0097 | 0.69545 | 0.45 | 1.9075 | 1.7082 | 2.3111 | 0.59114 | 0.79977 | 1.17 | 2.25 | 2.2107
397 | 21.75 | 2.434 | 0.67978 | 0.45 | 1.9075 | 2.0689 | 2.7991 | 0.57781 | 0.78175 | 1.3 | 2.2414 | 2.0933
397.5 | 21.79 | 1.8262 | 0.64091 | 0.45 | 1.9075 | 1.5523 | 2.1002 | 0.54477 | 0.73705 | 1.11 | 2.22 | 2.2581
398 | 21.82 | 2.6421 | 0.72576 | 0.45 | 1.9075 | 2.2458 | 3.0384 | 0.6169 | 0.83463 | 1.36 | 2.2667 | 2.0399
398.5 | 21.85 | 2.8579 | 0.70267 | 0.45 | 1.9075 | 2.4292 | 3.2865 | 0.59727 | 0.80807 | 1.42 | 2.254 | 1.9879
399 | 21.87 | 2.7132 | 0.71782 | 0.45 | 1.9075 | 2.3062 | 3.1201 | 0.61015 | 0.82549 | 1.38 | 2.2623 | 2.0238
399.5 | 21.89 | 2.041 | 0.73042 | 0.45 | 1.9075 | 1.7349 | 2.3472 | 0.62086 | 0.83998 | 1.18 | 2.2692 | 2.1995
400 | 21.91 | 2.4682 | 0.71113 | 0.45 | 1.9075 | 2.0979 | 2.8384 | 0.60446 | 0.8178 | 1.31 | 2.2586 | 2.0897
400.5 | 21.93 | 3.0812 | 0.7444 | 0.45 | 1.9075 | 2.619 | 3.5434 | 0.63274 | 0.85606 | 1.48 | 2.2769 | 1.9337
401 | 21.95 | 2.9686 | 0.72387 | 0.45 | 1.9075 | 2.5233 | 3.4139 | 0.61529 | 0.83245 | 1.45 | 2.2656 | 1.9584
401.5 | 22.01 | 2.7132 | 0.71782 | 0.45 | 1.9075 | 2.3062 | 3.1201 | 0.61015 | 0.82549 | 1.38 | 2.2623 | 2.0201
402 | 22.08 | 1.5382 | 0.68535 | 0.45 | 1.9075 | 1.3075 | 1.7689 | 0.58254 | 0.78815 | 1.01 | 2.2444 | 2.3517
402.5 | 22.13 | 1.8563 | 0.67727 | 0.45 | 1.9075 | 1.5778 | 2.1347 | 0.57568 | 0.77886 | 1.12 | 2.24 | 2.2523
403 | 22.17 | 1.6794 | 0.61969 | 0.45 | 1.9075 | 1.4275 | 1.9313 | 0.52674 | 0.71264 | 1.06 | 2.2083 | 2.3021
403.5 | 22.2 | 2.5719 | 0.73398 | 0.45 | 1.9075 | 2.1861 | 2.9577 | 0.62388 | 0.84408 | 1.34 | 2.2712 | 2.061
404 | 22.23 | 2.8945 | 0.73153 | 0.45 | 1.9075 | 2.4604 | 3.3287 | 0.6218 | 0.84126 | 1.43 | 2.2698 | 1.9798
404.5 | 22.25 | 3.0059 | 0.75227 | 0.45 | 1.9075 | 2.555 | 3.4568 | 0.63943 | 0.86511 | 1.46 | 2.2812 | 1.9518
405 | 22.27 | 3.3513 | 0.74893 | 0.45 | 1.9075 | 2.8486 | 3.854 | 0.63659 | 0.86127 | 1.55 | 2.2794 | 1.8737
405.5 | 22.29 | 3.7134 | 0.74596 | 0.45 | 1.9075 | 3.1564 | 4.2705 | 0.63407 | 0.85786 | 1.64 | 2.2778 | 1.7943
406 | 22.32 | 3.4303 | 0.74156 | 0.45 | 1.9075 | 2.9158 | 3.9449 | 0.63033 | 0.8528 | 1.57 | 2.2754 | 1.8552
406.5 | 22.35 | 3.2343 | 0.72938 | 0.45 | 1.9075 | 2.7491 | 3.7194 | 0.61997 | 0.83879 | 1.52 | 2.2687 | 1.9011
407 | 22.37 | 2.8945 | 0.73153 | 0.45 | 1.9075 | 2.4604 | 3.3287 | 0.6218 | 0.84126 | 1.43 | 2.2698 | 1.9789
407.5 | 22.4 | 2.434 | 0.67978 | 0.45 | 1.9075 | 2.0689 | 2.7991 | 0.57781 | 0.78175 | 1.3 | 2.2414 | 2.0919
408 | 22.42 | 2.8214 | 0.73944 | 0.45 | 1.9075 | 2.3982 | 3.2446 | 0.62852 | 0.85035 | 1.41 | 2.2742 | 1.9971
408.5 | 22.45 | 2.5025 | 0.74247 | 0.45 | 1.9075 | 2.1271 | 2.8779 | 0.6311 | 0.85384 | 1.32 | 2.2759 | 2.0775
409 | 22.47 | 3.5909 | 0.72747 | 0.45 | 1.9075 | 3.0522 | 4.1295 | 0.61835 | 0.83659 | 1.61 | 2.2676 | 1.8187
409.5 | 22.5 | 3.7134 | 0.74596 | 0.45 | 1.9075 | 3.1564 | 4.2705 | 0.63407 | 0.85786 | 1.64 | 2.2778 | 1.7937
410 | 22.53 | 2.5719 | 0.73398 | 0.45 | 1.9075 | 2.1861 | 2.9577 | 0.62388 | 0.84408 | 1.34 | 2.2712 | 2.0621
410.5 | 22.56 | 2.2996 | 0.69545 | 0.45 | 1.9075 | 1.9546 | 2.6445 | 0.59114 | 0.79977 | 1.26 | 2.25 | 2.126
411 | 22.59 | 2.7851 | 0.71011 | 0.45 | 1.9075 | 2.3673 | 3.2029 | 0.60359 | 0.81663 | 1.4 | 2.2581 | 2.0032
411.5 | 22.61 | 2.1686 | 0.71229 | 0.45 | 1.9075 | 1.8433 | 2.4938 | 0.60545 | 0.81913 | 1.22 | 2.2593 | 2.1668
412 | 22.64 | 2.8945 | 0.73153 | 0.45 | 1.9075 | 2.4604 | 3.3287 | 0.6218 | 0.84126 | 1.43 | 2.2698 | 1.9825
412.5 | 22.67 | 2.8214 | 0.73944 | 0.45 | 1.9075 | 2.3982 | 3.2446 | 0.62852 | 0.85035 | 1.41 | 2.2742 | 1.9934
413 | 22.7 | 3.3121 | 0.7222 | 0.45 | 1.9075 | 2.8153 | 3.8089 | 0.61387 | 0.83053 | 1.54 | 2.2647 | 1.8828
413.5 | 22.73 | 3.6315 | 0.75307 | 0.45 | 1.9075 | 3.0868 | 4.1762 | 0.64011 | 0.86603 | 1.62 | 2.2817 | 1.8127
414 | 22.76 | 3.2343 | 0.72938 | 0.45 | 1.9075 | 2.7491 | 3.7194 | 0.61997 | 0.83879 | 1.52 | 2.2687 | 1.9029
414.5 | 22.78 | 2.9686 | 0.72387 | 0.45 | 1.9075 | 2.5233 | 3.4139 | 0.61529 | 0.83245 | 1.45 | 2.2656 | 1.9641
415 | 22.81 | 2.6421 | 0.72576 | 0.45 | 1.9075 | 2.2458 | 3.0384 | 0.6169 | 0.83463 | 1.36 | 2.2667 | 2.0402
415.5 | 22.84 | 1.6794 | 0.70513 | 0.45 | 1.9075 | 1.4275 | 1.9313 | 0.59936 | 0.8109 | 1.06 | 2.2553 | 2.3054
416 | 22.87 | 3.9219 | 0.75687 | 0.45 | 1.9075 | 3.3336 | 4.5101 | 0.64334 | 0.8704 | 1.69 | 2.2838 | 1.7552
416.5 | 22.91 | 4.5325 | 0.76364 | 0.45 | 1.9075 | 3.8526 | 5.2123 | 0.64909 | 0.87818 | 1.83 | 2.2875 | 1.6321
417 | 22.94 | 3.2731 | 0.75651 | 0.45 | 1.9075 | 2.7821 | 3.764 | 0.64303 | 0.86999 | 1.53 | 2.2836 | 1.8901
417.5 | 22.96 | 3.5504 | 0.76038 | 0.45 | 1.9075 | 3.0179 | 4.083 | 0.64632 | 0.87444 | 1.6 | 2.2857 | 1.8276
418 | 23 | 3.7547 | 0.77122 | 0.45 | 1.9075 | 3.1915 | 4.3179 | 0.65554 | 0.8869 | 1.65 | 2.2917 | 1.7868
418.5 | 23.02 | 2.6775 | 0.75605 | 0.45 | 1.9075 | 2.2759 | 3.0792 | 0.64265 | 0.86946 | 1.37 | 2.2833 | 2.0362
419 | 23.05 | 3.1957 | 0.76433 | 0.45 | 1.9075 | 2.7163 | 3.675 | 0.64968 | 0.87898 | 1.51 | 2.2879 | 1.9069
419.5 | 23.08 | 2.3328 | 0.72793 | 0.45 | 1.9075 | 1.9829 | 2.6828 | 0.61874 | 0.83712 | 1.27 | 2.2679 | 2.1191
420 | 23.11 | 2.8579 | 0.76876 | 0.45 | 1.9075 | 2.4292 | 3.2865 | 0.65345 | 0.88408 | 1.42 | 2.2903 | 1.9915
420.5 | 23.14 | 1.8262 | 0.72329 | 0.45 | 1.9075 | 1.5523 | 2.1002 | 0.6148 | 0.83178 | 1.11 | 2.2653 | 2.2642
421 | 23.16 | 2.4682 | 0.71113 | 0.45 | 1.9075 | 2.0979 | 2.8384 | 0.60446 | 0.8178 | 1.31 | 2.2586 | 2.0826
421.5 | 23.19 | 2.6775 | 0.75605 | 0.45 | 1.9075 | 2.2759 | 3.0792 | 0.64265 | 0.86946 | 1.37 | 2.2833 | 2.0369
422 | 23.22 | 2.9686 | 0.72387 | 0.45 | 1.9075 | 2.5233 | 3.4139 | 0.61529 | 0.83245 | 1.45 | 2.2656 | 1.9588
422.5 | 23.25 | 1.9477 | 0.70436 | 0.45 | 1.9075 | 1.6555 | 2.2398 | 0.59871 | 0.81002 | 1.15 | 2.2549 | 2.2247
423 | 23.27 | 2.0726 | 0.68687 | 0.45 | 1.9075 | 1.7617 | 2.3835 | 0.58384 | 0.7899 | 1.19 | 2.2453 | 2.1904
423.5 | 23.29 | 2.0097 | 0.69545 | 0.45 | 1.9075 | 1.7082 | 2.3111 | 0.59114 | 0.79977 | 1.17 | 2.25 | 2.2086
424 | 23.31 | 1.8262 | 0.72329 | 0.45 | 1.9075 | 1.5523 | 2.1002 | 0.6148 | 0.83178 | 1.11 | 2.2653 | 2.2638
424.5 | 23.33 | 1.5106 | 0.64495 | 0.45 | 1.9075 | 1.284 | 1.7372 | 0.5482 | 0.74169 | 1 | 2.2222 | 2.3598
425 | 23.35 | 3.1191 | 0.77238 | 0.45 | 1.9075 | 2.6513 | 3.587 | 0.65652 | 0.88824 | 1.49 | 2.2923 | 1.9311
425.5 | 23.36 | 4.8526 | 0.76665 | 0.45 | 1.9075 | 4.1247 | 5.5805 | 0.65166 | 0.88165 | 1.9 | 2.2892 | 1.5687
426 | 23.42 | 4.2222 | 0.76038 | 0.45 | 1.9075 | 3.5889 | 4.8555 | 0.64632 | 0.87444 | 1.76 | 2.2857 | 1.6881
426.5 | 23.46 | 4.0923 | 0.74331 | 0.45 | 1.9075 | 3.4784 | 4.7061 | 0.63181 | 0.85481 | 1.73 | 2.2763 | 1.7158
427 | 23.5 | 4.7142 | 0.75089 | 0.45 | 1.9075 | 4.0071 | 5.4213 | 0.63826 | 0.86352 | 1.87 | 2.2805 | 1.5898
427.5 | 23.52 | 4.2222 | 0.76038 | 0.45 | 1.9075 | 3.5889 | 4.8555 | 0.64632 | 0.87444 | 1.76 | 2.2857 | 1.6923
428 | 23.54 | 5.2786 | 0.76338 | 0.45 | 1.9075 | 4.4868 | 6.0704 | 0.64887 | 0.87789 | 1.99 | 2.2874 | 1.4837
428.5 | 23.55 | 4.9459 | 0.76038 | 0.45 | 1.9075 | 4.204 | 5.6878 | 0.64632 | 0.87444 | 1.92 | 2.2857 | 1.5464
429 | 23.56 | 4.3098 | 0.75373 | 0.45 | 1.9075 | 3.6634 | 4.9563 | 0.64067 | 0.86679 | 1.78 | 2.282 | 1.6723
429.5 | 23.58 | 3.5102 | 0.73442 | 0.45 | 1.9075 | 2.9836 | 4.0367 | 0.62426 | 0.84458 | 1.59 | 2.2714 | 1.8415
430 | 23.58 | 3.9641 | 0.78145 | 0.45 | 1.9075 | 3.3695 | 4.5588 | 0.66424 | 0.89867 | 1.7 | 2.2973 | 1.7431
430.5 | 23.6 | 4.0923 | 0.79849 | 0.45 | 1.9075 | 3.4784 | 4.7061 | 0.67872 | 0.91826 | 1.73 | 2.3067 | 1.7188
431 | 23.64 | 4.8992 | 0.78855 | 0.45 | 1.9075 | 4.1643 | 5.634 | 0.67026 | 0.90683 | 1.91 | 2.3012 | 1.5544
431.5 | 23.67 | 3.5504 | 0.76038 | 0.45 | 1.9075 | 3.0179 | 4.083 | 0.64632 | 0.87444 | 1.6 | 2.2857 | 1.8266
432 | 23.69 | 4.1787 | 0.73678 | 0.45 | 1.9075 | 3.5519 | 4.8055 | 0.62626 | 0.8473 | 1.75 | 2.2727 | 1.6946
432.5 | 23.71 | 3.6724 | 0.77867 | 0.45 | 1.9075 | 3.1215 | 4.2232 | 0.66187 | 0.89547 | 1.63 | 2.2958 | 1.807
433 | 23.72 | 4.5776 | 0.78636 | 0.45 | 1.9075 | 3.891 | 5.2642 | 0.66841 | 0.90432 | 1.84 | 2.3 | 1.6185
433.5 | 23.74 | 5.2305 | 0.7906 | 0.45 | 1.9075 | 4.4459 | 6.0151 | 0.67201 | 0.90919 | 1.98 | 2.3023 | 1.4958
434 | 23.75 | 4.4428 | 0.77025 | 0.45 | 1.9075 | 3.7764 | 5.1092 | 0.65472 | 0.88579 | 1.81 | 2.2911 | 1.6414
434.5 | 23.76 | 4.1354 | 0.76722 | 0.45 | 1.9075 | 3.5151 | 4.7557 | 0.65214 | 0.8823 | 1.74 | 2.2895 | 1.7031
435 | 23.77 | 5.4731 | 0.79876 | 0.45 | 1.9075 | 4.6522 | 6.2941 | 0.67895 | 0.91858 | 2.03 | 2.3068 | 1.4561
435.5 | 23.78 | 4.5325 | 0.76364 | 0.45 | 1.9075 | 3.8526 | 5.2123 | 0.64909 | 0.87818 | 1.83 | 2.2875 | 1.6243
436 | 23.79 | 5.04 | 0.80367 | 0.45 | 1.9075 | 4.284 | 5.796 | 0.68312 | 0.92422 | 1.94 | 2.3095 | 1.5314
436.5 | 23.8 | 7.0868 | 0.81696 | 0.45 | 1.9075 | 6.0238 | 8.1499 | 0.69442 | 0.93951 | 2.34 | 2.3168 | 1.1795
437 | 23.82 | 6.44 | 0.80909 | 0.45 | 1.9075 | 5.474 | 7.406 | 0.68773 | 0.93045 | 2.22 | 2.3125 | 1.2871
437.5 | 23.84 | 4.7142 | 0.75089 | 0.45 | 1.9075 | 4.0071 | 5.4213 | 0.63826 | 0.86352 | 1.87 | 2.2805 | 1.5901
438 | 23.86 | 5.7708 | 0.78036 | 0.45 | 1.9075 | 4.9052 | 6.6364 | 0.66331 | 0.89742 | 2.09 | 2.2967 | 1.3981
438.5 | 23.89 | 5.7207 | 0.80656 | 0.45 | 1.9075 | 4.8626 | 6.5788 | 0.68558 | 0.92755 | 2.08 | 2.3111 | 1.4092
439 | 23.9 | 6.0755 | 0.80787 | 0.45 | 1.9075 | 5.1642 | 6.9869 | 0.68669 | 0.92905 | 2.15 | 2.3118 | 1.3477
439.5 | 23.92 | 6.8139 | 0.81024 | 0.45 | 1.9075 | 5.7918 | 7.836 | 0.6887 | 0.93177 | 2.29 | 2.3131 | 1.2279
440 | 23.93 | 5.4242 | 0.77809 | 0.45 | 1.9075 | 4.6106 | 6.2378 | 0.66138 | 0.8948 | 2.02 | 2.2955 | 1.4596
440.5 | 23.95 | 6.3873 | 0.79015 | 0.45 | 1.9075 | 5.4292 | 7.3454 | 0.67162 | 0.90867 | 2.21 | 2.3021 | 1.2964
441 | 23.97 | 5.7708 | 0.78036 | 0.45 | 1.9075 | 4.9052 | 6.6364 | 0.66331 | 0.89742 | 2.09 | 2.2967 | 1.4001
441.5 | 23.98 | 6.0243 | 0.78833 | 0.45 | 1.9075 | 5.1206 | 6.9279 | 0.67008 | 0.90658 | 2.14 | 2.3011 | 1.3527
442 | 24 | 5.4242 | 0.77809 | 0.45 | 1.9075 | 4.6106 | 6.2378 | 0.66138 | 0.8948 | 2.02 | 2.2955 | 1.4583
442.5 | 24.01 | 6.3349 | 0.81507 | 0.45 | 1.9075 | 5.3846 | 7.2851 | 0.69281 | 0.93733 | 2.2 | 2.3158 | 1.3009
443 | 24.03 | 4.4875 | 0.79327 | 0.45 | 1.9075 | 3.8144 | 5.1607 | 0.67428 | 0.91226 | 1.82 | 2.3038 | 1.6369
443.5 | 24.05 | 5.2786 | 0.76338 | 0.45 | 1.9075 | 4.4868 | 6.0704 | 0.64887 | 0.87789 | 1.99 | 2.2874 | 1.4833
444 | 24.06 | 6.7061 | 0.81605 | 0.45 | 1.9075 | 5.7002 | 7.712 | 0.69365 | 0.93846 | 2.27 | 2.3163 | 1.2452
444.5 | 24.07 | 5.8716 | 0.82033 | 0.45 | 1.9075 | 4.9909 | 6.7523 | 0.69728 | 0.94338 | 2.11 | 2.3187 | 1.3829
445 | 24.07 | 5.4242 | 0.77809 | 0.45 | 1.9075 | 4.6106 | 6.2378 | 0.66138 | 0.8948 | 2.02 | 2.2955 | 1.4602
445.5 | 24.09 | 4.354 | 0.77704 | 0.45 | 1.9075 | 3.7009 | 5.0071 | 0.66048 | 0.89359 | 1.79 | 2.2949 | 1.6619
446 | 24.1 | 5.0873 | 0.77567 | 0.45 | 1.9075 | 4.3242 | 5.8504 | 0.65932 | 0.89202 | 1.95 | 2.2941 | 1.5205
446.5 | 24.12 | 4.6229 | 0.75718 | 0.45 | 1.9075 | 3.9295 | 5.3164 | 0.6436 | 0.87076 | 1.85 | 2.2839 | 1.6062
447 | 24.14 | 4.5325 | 0.76364 | 0.45 | 1.9075 | 3.8526 | 5.2123 | 0.64909 | 0.87818 | 1.83 | 2.2875 | 1.6308
447.5 | 24.15 | 5.4731 | 0.79876 | 0.45 | 1.9075 | 4.6522 | 6.2941 | 0.67895 | 0.91858 | 2.03 | 2.3068 | 1.4486
448 | 24.17 | 5.8716 | 0.82033 | 0.45 | 1.9075 | 4.9909 | 6.7523 | 0.69728 | 0.94338 | 2.11 | 2.3187 | 1.3856
448.5 | 24.19 | 5.7708 | 0.78036 | 0.45 | 1.9075 | 4.9052 | 6.6364 | 0.66331 | 0.89742 | 2.09 | 2.2967 | 1.4004
449 | 24.2 | 5.6211 | 0.76616 | 0.45 | 1.9075 | 4.7779 | 6.4642 | 0.65124 | 0.88109 | 2.06 | 2.2889 | 1.4227
449.5 | 24.23 | 5.04 | 0.80367 | 0.45 | 1.9075 | 4.284 | 5.796 | 0.68312 | 0.92422 | 1.94 | 2.3095 | 1.5348
450 | 24.25 | 4.8526 | 0.76665 | 0.45 | 1.9075 | 4.1247 | 5.5805 | 0.65166 | 0.88165 | 1.9 | 2.2892 | 1.5674
450.5 | 24.26 | 6.0755 | 0.80787 | 0.45 | 1.9075 | 5.1642 | 6.9869 | 0.68669 | 0.92905 | 2.15 | 2.3118 | 1.3475
451 | 24.27 | 6.1787 | 0.80184 | 0.45 | 1.9075 | 5.2519 | 7.1055 | 0.68156 | 0.92211 | 2.17 | 2.3085 | 1.3323
451.5 | 24.28 | 4.9928 | 0.78204 | 0.45 | 1.9075 | 4.2439 | 5.7418 | 0.66473 | 0.89934 | 1.93 | 2.2976 | 1.5396
452 | 24.28 | 3.0812 | 0.7444 | 0.45 | 1.9075 | 2.619 | 3.5434 | 0.63274 | 0.85606 | 1.48 | 2.2769 | 1.9369
452.5 | 24.31 | 5.2305 | 0.7906 | 0.45 | 1.9075 | 4.4459 | 6.0151 | 0.67201 | 0.90919 | 1.98 | 2.3023 | 1.4991
453 | 24.33 | 4.8526 | 0.76665 | 0.45 | 1.9075 | 4.1247 | 5.5805 | 0.65166 | 0.88165 | 1.9 | 2.2892 | 1.5702
453.5 | 24.35 | 4.7142 | 0.80207 | 0.45 | 1.9075 | 4.0071 | 5.4213 | 0.68176 | 0.92238 | 1.87 | 2.3086 | 1.5923
454 | 24.37 | 5.04 | 0.80367 | 0.45 | 1.9075 | 4.284 | 5.796 | 0.68312 | 0.92422 | 1.94 | 2.3095 | 1.5303
454.5 | 24.39 | 4.1787 | 0.79115 | 0.45 | 1.9075 | 3.5519 | 4.8055 | 0.67247 | 0.90982 | 1.75 | 2.3026 | 1.6994
455 | 24.4 | 5.5716 | 0.79249 | 0.45 | 1.9075 | 4.7358 | 6.4073 | 0.67362 | 0.91136 | 2.05 | 2.3034 | 1.4318
455.5 | 24.42 | 4.1787 | 0.79115 | 0.45 | 1.9075 | 3.5519 | 4.8055 | 0.67247 | 0.90982 | 1.75 | 2.3026 | 1.6986
456 | 24.44 | 4.2222 | 0.76038 | 0.45 | 1.9075 | 3.5889 | 4.8555 | 0.64632 | 0.87444 | 1.76 | 2.2857 | 1.6931
456.5 | 24.47 | 5.04 | 0.80367 | 0.45 | 1.9075 | 4.284 | 5.796 | 0.68312 | 0.92422 | 1.94 | 2.3095 | 1.5333
457 | 24.49 | 3.9219 | 0.75687 | 0.45 | 1.9075 | 3.3336 | 4.5101 | 0.64334 | 0.8704 | 1.69 | 2.2838 | 1.7543
457.5 | 24.51 | 3.9641 | 0.78145 | 0.45 | 1.9075 | 3.3695 | 4.5588 | 0.66424 | 0.89867 | 1.7 | 2.2973 | 1.7393
458 | 24.53 | 4.6685 | 0.77964 | 0.45 | 1.9075 | 3.9682 | 5.3687 | 0.66269 | 0.89658 | 1.86 | 2.2963 | 1.6021
458.5 | 24.55 | 4.2222 | 0.76038 | 0.45 | 1.9075 | 3.5889 | 4.8555 | 0.64632 | 0.87444 | 1.76 | 2.2857 | 1.6899
459 | 24.57 | 4.1354 | 0.76722 | 0.45 | 1.9075 | 3.5151 | 4.7557 | 0.65214 | 0.8823 | 1.74 | 2.2895 | 1.7031
459.5 | 24.59 | 3.6315 | 0.75307 | 0.45 | 1.9075 | 3.0868 | 4.1762 | 0.64011 | 0.86603 | 1.62 | 2.2817 | 1.8106
460 | 24.62 | 4.2659 | 0.784 | 0.45 | 1.9075 | 3.626 | 4.9058 | 0.6664 | 0.9016 | 1.77 | 2.2987 | 1.6827
460.5 | 24.64 | 4.8063 | 0.79524 | 0.45 | 1.9075 | 4.0853 | 5.5272 | 0.67595 | 0.91452 | 1.89 | 2.3049 | 1.5742
461 | 24.65 | 3.7547 | 0.77122 | 0.45 | 1.9075 | 3.1915 | 4.3179 | 0.65554 | 0.8869 | 1.65 | 2.2917 | 1.7855
461.5 | 24.66 | 3.4701 | 0.76793 | 0.45 | 1.9075 | 2.9496 | 3.9907 | 0.65274 | 0.88312 | 1.58 | 2.2899 | 1.8462
462 | 24.69 | 3.4701 | 0.76793 | 0.45 | 1.9075 | 2.9496 | 3.9907 | 0.65274 | 0.88312 | 1.58 | 2.2899 | 1.8471
462.5 | 24.72 | 3.5102 | 0.79427 | 0.45 | 1.9075 | 2.9836 | 4.0367 | 0.67513 | 0.91341 | 1.59 | 2.3043 | 1.8426
463 | 24.74 | 4.7601 | 0.77305 | 0.45 | 1.9075 | 4.0461 | 5.4742 | 0.6571 | 0.88901 | 1.88 | 2.2927 | 1.5861
463.5 | 24.76 | 4.2659 | 0.784 | 0.45 | 1.9075 | 3.626 | 4.9058 | 0.6664 | 0.9016 | 1.77 | 2.2987 | 1.6803
464 | 24.78 | 4.0493 | 0.77424 | 0.45 | 1.9075 | 3.4419 | 4.6568 | 0.6581 | 0.89037 | 1.72 | 2.2933 | 1.7239
464.5 | 24.81 | 3.7547 | 0.77122 | 0.45 | 1.9075 | 3.1915 | 4.3179 | 0.65554 | 0.8869 | 1.65 | 2.2917 | 1.7889
465 | 24.83 | 3.3121 | 0.7222 | 0.45 | 1.9075 | 2.8153 | 3.8089 | 0.61387 | 0.83053 | 1.54 | 2.2647 | 1.8837
465.5 | 24.86 | 2.7132 | 0.71782 | 0.45 | 1.9075 | 2.3062 | 3.1201 | 0.61015 | 0.82549 | 1.38 | 2.2623 | 2.0259
466 | 24.89 | 3.3121 | 0.78365 | 0.45 | 1.9075 | 2.8153 | 3.8089 | 0.66611 | 0.9012 | 1.54 | 2.2985 | 1.8843
466.5 | 24.92 | 4.0066 | 0.75 | 0.45 | 1.9075 | 3.4056 | 4.6076 | 0.6375 | 0.8625 | 1.71 | 2.28 | 1.732
467 | 24.94 | 3.0059 | 0.75227 | 0.45 | 1.9075 | 2.555 | 3.4568 | 0.63943 | 0.86511 | 1.46 | 2.2812 | 1.9513
467.5 | 24.97 | 4.1354 | 0.76722 | 0.45 | 1.9075 | 3.5151 | 4.7557 | 0.65214 | 0.8823 | 1.74 | 2.2895 | 1.7059
468 | 25.01 | 3.3907 | 0.71522 | 0.45 | 1.9075 | 2.8821 | 3.8993 | 0.60794 | 0.8225 | 1.56 | 2.2609 | 1.8613
468.5 | 25.04 | 4.2659 | 0.784 | 0.45 | 1.9075 | 3.626 | 4.9058 | 0.6664 | 0.9016 | 1.77 | 2.2987 | 1.6818
469 | 25.06 | 3.6724 | 0.77867 | 0.45 | 1.9075 | 3.1215 | 4.2232 | 0.66187 | 0.89547 | 1.63 | 2.2958 | 1.805
469.5 | 25.08 | 4.2222 | 0.76038 | 0.45 | 1.9075 | 3.5889 | 4.8555 | 0.64632 | 0.87444 | 1.76 | 2.2857 | 1.6916
470 | 25.1 | 2.8945 | 0.73153 | 0.45 | 1.9075 | 2.4604 | 3.3287 | 0.6218 | 0.84126 | 1.43 | 2.2698 | 1.9774
470.5 | 25.15 | 3.4701 | 0.76793 | 0.45 | 1.9075 | 2.9496 | 3.9907 | 0.65274 | 0.88312 | 1.58 | 2.2899 | 1.8522
471 | 25.18 | 4.3983 | 0.80035 | 0.45 | 1.9075 | 3.7385 | 5.058 | 0.68029 | 0.9204 | 1.8 | 2.3077 | 1.657
471.5 | 25.21 | 4.0923 | 0.74331 | 0.45 | 1.9075 | 3.4784 | 4.7061 | 0.63181 | 0.85481 | 1.73 | 2.2763 | 1.7122
472 | 25.24 | 3.5504 | 0.76038 | 0.45 | 1.9075 | 3.0179 | 4.083 | 0.64632 | 0.87444 | 1.6 | 2.2857 | 1.829
472.5 | 25.25 | 2.7132 | 0.71782 | 0.45 | 1.9075 | 2.3062 | 3.1201 | 0.61015 | 0.82549 | 1.38 | 2.2623 | 2.0222
473 | 25.3 | 2.9686 | 0.72387 | 0.45 | 1.9075 | 2.5233 | 3.4139 | 0.61529 | 0.83245 | 1.45 | 2.2656 | 1.961
473.5 | 25.34 | 3.5909 | 0.72747 | 0.45 | 1.9075 | 3.0522 | 4.1295 | 0.61835 | 0.83659 | 1.61 | 2.2676 | 1.8189
474 | 25.38 | 3.5504 | 0.76038 | 0.45 | 1.9075 | 3.0179 | 4.083 | 0.64632 | 0.87444 | 1.6 | 2.2857 | 1.8269
474.5 | 25.41 | 3.6724 | 0.77867 | 0.45 | 1.9075 | 3.1215 | 4.2232 | 0.66187 | 0.89547 | 1.63 | 2.2958 | 1.8055
475 | 25.43 | 3.1573 | 0.73678 | 0.45 | 1.9075 | 2.6837 | 3.6309 | 0.62626 | 0.8473 | 1.5 | 2.2727 | 1.922
475.5 | 25.45 | 3.8798 | 0.73231 | 0.45 | 1.9075 | 3.2978 | 4.4617 | 0.62246 | 0.84216 | 1.68 | 2.2703 | 1.7562
476 | 25.47 | 3.1573 | 0.73678 | 0.45 | 1.9075 | 2.6837 | 3.6309 | 0.62626 | 0.8473 | 1.5 | 2.2727 | 1.9192
476.5 | 25.48 | 2.9686 | 0.72387 | 0.45 | 1.9075 | 2.5233 | 3.4139 | 0.61529 | 0.83245 | 1.45 | 2.2656 | 1.9648
477 | 25.5 | 3.5504 | 0.76038 | 0.45 | 1.9075 | 3.0179 | 4.083 | 0.64632 | 0.87444 | 1.6 | 2.2857 | 1.8348
477.5 | 25.53 | 3.4701 | 0.76793 | 0.45 | 1.9075 | 2.9496 | 3.9907 | 0.65274 | 0.88312 | 1.58 | 2.2899 | 1.8463
478 | 25.57 | 4.354 | 0.77704 | 0.45 | 1.9075 | 3.7009 | 5.0071 | 0.66048 | 0.89359 | 1.79 | 2.2949 | 1.662
478.5 | 25.6 | 4.6685 | 0.77964 | 0.45 | 1.9075 | 3.9682 | 5.3687 | 0.66269 | 0.89658 | 1.86 | 2.2963 | 1.601
479 | 25.65 | 3.6724 | 0.77867 | 0.45 | 1.9075 | 3.1215 | 4.2232 | 0.66187 | 0.89547 | 1.63 | 2.2958 | 1.8044
479.5 | 25.68 | 3.4303 | 0.74156 | 0.45 | 1.9075 | 2.9158 | 3.9449 | 0.63033 | 0.8528 | 1.57 | 2.2754 | 1.857
480 | 25.72 | 3.3513 | 0.74893 | 0.45 | 1.9075 | 2.8486 | 3.854 | 0.63659 | 0.86127 | 1.55 | 2.2794 | 1.8717
480.5 | 25.76 | 3.3121 | 0.78365 | 0.45 | 1.9075 | 2.8153 | 3.8089 | 0.66611 | 0.9012 | 1.54 | 2.2985 | 1.8869
481 | 25.79 | 3.5504 | 0.76038 | 0.45 | 1.9075 | 3.0179 | 4.083 | 0.64632 | 0.87444 | 1.6 | 2.2857 | 1.8271
481.5 | 25.81 | 3.4701 | 0.76793 | 0.45 | 1.9075 | 2.9496 | 3.9907 | 0.65274 | 0.88312 | 1.58 | 2.2899 | 1.8503
482 | 25.83 | 3.4701 | 0.76793 | 0.45 | 1.9075 | 2.9496 | 3.9907 | 0.65274 | 0.88312 | 1.58 | 2.2899 | 1.8447
482.5 | 25.83 | 2.2996 | 0.69545 | 0.45 | 1.9075 | 1.9546 | 2.6445 | 0.59114 | 0.79977 | 1.26 | 2.25 | 2.1269
483 | 25.87 | 3.1573 | 0.73678 | 0.45 | 1.9075 | 2.6837 | 3.6309 | 0.62626 | 0.8473 | 1.5 | 2.2727 | 1.9198
483.5 | 25.91 | 3.0812 | 0.7444 | 0.45 | 1.9075 | 2.619 | 3.5434 | 0.63274 | 0.85606 | 1.48 | 2.2769 | 1.9339
484 | 25.96 | 3.1191 | 0.77238 | 0.45 | 1.9075 | 2.6513 | 3.587 | 0.65652 | 0.88824 | 1.49 | 2.2923 | 1.928
484.5 | 26.01 | 3.2343 | 0.72938 | 0.45 | 1.9075 | 2.7491 | 3.7194 | 0.61997 | 0.83879 | 1.52 | 2.2687 | 1.9035
485 | 26.05 | 4.5776 | 0.78636 | 0.45 | 1.9075 | 3.891 | 5.2642 | 0.66841 | 0.90432 | 1.84 | 2.3 | 1.6199
485.5 | 26.08 | 4.7601 | 0.77305 | 0.45 | 1.9075 | 4.0461 | 5.4742 | 0.6571 | 0.88901 | 1.88 | 2.2927 | 1.58
486 | 26.09 | 3.3513 | 0.74893 | 0.45 | 1.9075 | 2.8486 | 3.854 | 0.63659 | 0.86127 | 1.55 | 2.2794 | 1.877
486.5 | 26.11 | 4.2659 | 0.784 | 0.45 | 1.9075 | 3.626 | 4.9058 | 0.6664 | 0.9016 | 1.77 | 2.2987 | 1.6842
487 | 26.13 | 4.2222 | 0.76038 | 0.45 | 1.9075 | 3.5889 | 4.8555 | 0.64632 | 0.87444 | 1.76 | 2.2857 | 1.6905
487.5 | 26.15 | 5.1348 | 0.79705 | 0.45 | 1.9075 | 4.3646 | 5.9051 | 0.6775 | 0.91661 | 1.96 | 2.3059 | 1.5171
488 | 26.16 | 5.2305 | 0.7906 | 0.45 | 1.9075 | 4.4459 | 6.0151 | 0.67201 | 0.90919 | 1.98 | 2.3023 | 1.4993
488.5 | 26.17 | 4.3098 | 0.75373 | 0.45 | 1.9075 | 3.6634 | 4.9563 | 0.64067 | 0.86679 | 1.78 | 2.282 | 1.6691
489 | 26.22 | 3.7134 | 0.74596 | 0.45 | 1.9075 | 3.1564 | 4.2705 | 0.63407 | 0.85786 | 1.64 | 2.2778 | 1.7996
489.5 | 26.26 | 4.0493 | 0.77424 | 0.45 | 1.9075 | 3.4419 | 4.6568 | 0.6581 | 0.89037 | 1.72 | 2.2933 | 1.7285
490 | 26.3 | 3.5102 | 0.79427 | 0.45 | 1.9075 | 2.9836 | 4.0367 | 0.67513 | 0.91341 | 1.59 | 2.3043 | 1.8436
490.5 | 26.33 | 2.0097 | 0.69545 | 0.45 | 1.9075 | 1.7082 | 2.3111 | 0.59114 | 0.79977 | 1.17 | 2.25 | 2.2124
491 | 26.35 | 3.4701 | 0.76793 | 0.45 | 1.9075 | 2.9496 | 3.9907 | 0.65274 | 0.88312 | 1.58 | 2.2899 | 1.8492
491.5 | 26.36 | 3.3513 | 0.74893 | 0.45 | 1.9075 | 2.8486 | 3.854 | 0.63659 | 0.86127 | 1.55 | 2.2794 | 1.8746
492 | 26.38 | 3.1191 | 0.70924 | 0.45 | 1.9075 | 2.6513 | 3.587 | 0.60285 | 0.81562 | 1.49 | 2.2576 | 1.9256
492.5 | 26.39 | 3.5504 | 0.76038 | 0.45 | 1.9075 | 3.0179 | 4.083 | 0.64632 | 0.87444 | 1.6 | 2.2857 | 1.8332
493 | 26.4 | 3.7547 | 0.77122 | 0.45 | 1.9075 | 3.1915 | 4.3179 | 0.65554 | 0.8869 | 1.65 | 2.2917 | 1.7855
493.5 | 26.43 | 3.7962 | 0.73904 | 0.45 | 1.9075 | 3.2268 | 4.3656 | 0.62818 | 0.84989 | 1.66 | 2.274 | 1.7742
494 | 26.47 | 3.7134 | 0.74596 | 0.45 | 1.9075 | 3.1564 | 4.2705 | 0.63407 | 0.85786 | 1.64 | 2.2778 | 1.7988
494.5 | 26.5 | 4.8063 | 0.79524 | 0.45 | 1.9075 | 4.0853 | 5.5272 | 0.67595 | 0.91452 | 1.89 | 2.3049 | 1.5755
495 | 26.51 | 3.5909 | 0.72747 | 0.45 | 1.9075 | 3.0522 | 4.1295 | 0.61835 | 0.83659 | 1.61 | 2.2676 | 1.8181
495.5 | 26.53 | 4.5325 | 0.76364 | 0.45 | 1.9075 | 3.8526 | 5.2123 | 0.64909 | 0.87818 | 1.83 | 2.2875 | 1.624
496 | 26.54 | 4.2659 | 0.784 | 0.45 | 1.9075 | 3.626 | 4.9058 | 0.6664 | 0.9016 | 1.77 | 2.2987 | 1.6788
496.5 | 26.56 | 4.4875 | 0.79327 | 0.45 | 1.9075 | 3.8144 | 5.1607 | 0.67428 | 0.91226 | 1.82 | 2.3038 | 1.6362
497 | 26.58 | 4.354 | 0.77704 | 0.45 | 1.9075 | 3.7009 | 5.0071 | 0.66048 | 0.89359 | 1.79 | 2.2949 | 1.6646
497.5 | 26.6 | 4.5776 | 0.78636 | 0.45 | 1.9075 | 3.891 | 5.2642 | 0.66841 | 0.90432 | 1.84 | 2.3 | 1.616
498 | 26.63 | 5.1348 | 0.79705 | 0.45 | 1.9075 | 4.3646 | 5.9051 | 0.6775 | 0.91661 | 1.96 | 2.3059 | 1.5154
498.5 | 26.65 | 4.7142 | 0.80207 | 0.45 | 1.9075 | 4.0071 | 5.4213 | 0.68176 | 0.92238 | 1.87 | 2.3086 | 1.592
499 | 26.67 | 4.8063 | 0.79524 | 0.45 | 1.9075 | 4.0853 | 5.5272 | 0.67595 | 0.91452 | 1.89 | 2.3049 | 1.5793
499.5 | 26.68 | 4.8992 | 0.78855 | 0.45 | 1.9075 | 4.1643 | 5.634 | 0.67026 | 0.90683 | 1.91 | 2.3012 | 1.5541
500 | 26.7 | 3.391 | 1.7744 | 0.22 | 2.287 | 2.8824 | 3.8997 | 1.5082 | 2.0406 | 2.32 | 2.297 | 1.1941
500.5 | 26.71 | 3.1678 | 1.7984 | 0.22 | 2.287 | 2.6927 | 3.643 | 1.5287 | 2.0682 | 2.2 | 2.3158 | 1.3055
501 | 26.73 | 3.2048 | 1.7942 | 0.22 | 2.287 | 2.7241 | 3.6855 | 1.5251 | 2.0634 | 2.22 | 2.3125 | 1.2842
501.5 | 26.74 | 3.5985 | 1.7965 | 0.22 | 2.287 | 3.0588 | 4.1383 | 1.527 | 2.066 | 2.43 | 2.3143 | 1.1023
502 | 26.75 | 3.5796 | 1.8127 | 0.22 | 2.287 | 3.0426 | 4.1165 | 1.5408 | 2.0846 | 2.42 | 2.3269 | 1.1133
502.5 | 26.76 | 3.5985 | 1.7965 | 0.22 | 2.287 | 3.0588 | 4.1383 | 1.527 | 2.066 | 2.43 | 2.3143 | 1.099
503 | 26.78 | 3.4662 | 1.7958 | 0.22 | 2.287 | 2.9463 | 3.9861 | 1.5264 | 2.0652 | 2.36 | 2.3137 | 1.1641
503.5 | 26.8 | 3.4662 | 1.7958 | 0.22 | 2.287 | 2.9463 | 3.9861 | 1.5264 | 2.0652 | 2.36 | 2.3137 | 1.165
504 | 26.81 | 3.4474 | 1.8125 | 0.22 | 2.287 | 2.9303 | 3.9645 | 1.5406 | 2.0843 | 2.35 | 2.3267 | 1.174
504.5 | 26.82 | 3.6175 | 1.8087 | 0.22 | 2.287 | 3.0749 | 4.1602 | 1.5374 | 2.08 | 2.44 | 2.3238 | 1.0918
505 | 26.83 | 3.9632 | 1.802 | 0.22 | 2.287 | 3.3687 | 4.5576 | 1.5317 | 2.0723 | 2.62 | 2.3186 | 0.93345
505.5 | 26.84 | 3.9826 | 1.7872 | 0.22 | 2.287 | 3.3852 | 4.58 | 1.5191 | 2.0553 | 2.63 | 2.307 | 0.92262
506 | 26.85 | 3.4098 | 1.7871 | 0.22 | 2.287 | 2.8983 | 3.9213 | 1.519 | 2.0552 | 2.33 | 2.3069 | 1.1856
506.5 | 26.87 | 3.732 | 1.7972 | 0.22 | 2.287 | 3.1722 | 4.2918 | 1.5276 | 2.0668 | 2.5 | 2.3148 | 1.0373
507 | 26.89 | 3.6937 | 1.801 | 0.22 | 2.287 | 3.1397 | 4.2478 | 1.5308 | 2.0711 | 2.48 | 2.3178 | 1.0576
507.5 | 26.9 | 3.8279 | 1.8015 | 0.22 | 2.287 | 3.2537 | 4.4021 | 1.5313 | 2.0717 | 2.55 | 2.3182 | 0.99186
508 | 26.91 | 3.7703 | 1.7935 | 0.22 | 2.287 | 3.2047 | 4.3358 | 1.5245 | 2.0625 | 2.52 | 2.3119 | 1.0208
508.5 | 26.92 | 3.6937 | 1.801 | 0.22 | 2.287 | 3.1397 | 4.2478 | 1.5308 | 2.0711 | 2.48 | 2.3178 | 1.0572
509 | 26.93 | 3.5985 | 1.7965 | 0.22 | 2.287 | 3.0588 | 4.1383 | 1.527 | 2.066 | 2.43 | 2.3143 | 1.0966
509.5 | 26.95 | 4.217 | 1.8173 | 0.22 | 2.287 | 3.5845 | 4.8496 | 1.5447 | 2.0899 | 2.75 | 2.3305 | 0.81948
510 | 26.96 | 3.8858 | 1.8094 | 0.22 | 2.287 | 3.3029 | 4.4686 | 1.538 | 2.0808 | 2.58 | 2.3243 | 0.96647
510.5 | 26.97 | 3.9244 | 1.8057 | 0.22 | 2.287 | 3.3358 | 4.5131 | 1.5348 | 2.0765 | 2.6 | 2.3214 | 0.9538
511 | 26.98 | 3.8858 | 1.8094 | 0.22 | 2.287 | 3.3029 | 4.4686 | 1.538 | 2.0808 | 2.58 | 2.3243 | 0.96606
511.5 | 27 | 3.8858 | 1.8094 | 0.22 | 2.287 | 3.3029 | 4.4686 | 1.538 | 2.0808 | 2.58 | 2.3243 | 0.96944
512 | 27.01 | 3.9438 | 1.7907 | 0.22 | 2.287 | 3.3522 | 4.5354 | 1.5221 | 2.0593 | 2.61 | 2.3097 | 0.93799
512.5 | 27.02 | 3.6556 | 1.8048 | 0.22 | 2.287 | 3.1073 | 4.2039 | 1.5341 | 2.0755 | 2.46 | 2.3207 | 1.0724
513 | 27.04 | 4.0994 | 1.8025 | 0.22 | 2.287 | 3.4845 | 4.7143 | 1.5321 | 2.0729 | 2.69 | 2.319 | 0.87605
513.5 | 27.05 | 4.3353 | 1.8068 | 0.22 | 2.287 | 3.685 | 4.9856 | 1.5358 | 2.0778 | 2.81 | 2.3223 | 0.77023
514 | 27.05 | 3.9826 | 1.8134 | 0.22 | 2.287 | 3.3852 | 4.58 | 1.5414 | 2.0854 | 2.63 | 2.3274 | 0.92607
514.5 | 27.06 | 4.0799 | 1.7915 | 0.22 | 2.287 | 3.4679 | 4.6919 | 1.5227 | 2.0602 | 2.68 | 2.3103 | 0.87644
515 | 27.06 | 3.8279 | 1.8015 | 0.22 | 2.287 | 3.2537 | 4.4021 | 1.5313 | 2.0717 | 2.55 | 2.3182 | 0.99864
515.5 | 27.08 | 4.1974 | 1.8064 | 0.22 | 2.287 | 3.5678 | 4.827 | 1.5355 | 2.0774 | 2.74 | 2.322 | 0.83059
516 | 27.11 | 4.0214 | 1.8097 | 0.22 | 2.287 | 3.4182 | 4.6247 | 1.5382 | 2.0811 | 2.65 | 2.3246 | 0.91144
516.5 | 27.13 | 4.1581 | 1.81 | 0.22 | 2.287 | 3.5344 | 4.7819 | 1.5385 | 2.0815 | 2.72 | 2.3248 | 0.84588
517 | 27.14 | 3.8858 | 1.8094 | 0.22 | 2.287 | 3.3029 | 4.4686 | 1.538 | 2.0808 | 2.58 | 2.3243 | 0.96682
517.5 | 27.16 | 4.217 | 1.8173 | 0.22 | 2.287 | 3.5845 | 4.8496 | 1.5447 | 2.0899 | 2.75 | 2.3305 | 0.81969
518 | 27.17 | 4.3353 | 1.8068 | 0.22 | 2.287 | 3.685 | 4.9856 | 1.5358 | 2.0778 | 2.81 | 2.3223 | 0.76434
518.5 | 27.17 | 4.002 | 1.7984 | 0.22 | 2.287 | 3.4017 | 4.6023 | 1.5287 | 2.0682 | 2.64 | 2.3158 | 0.91973
519 | 27.18 | 4.3749 | 1.8034 | 0.22 | 2.287 | 3.7187 | 5.0312 | 1.5329 | 2.0739 | 2.83 | 2.3197 | 0.75123
519.5 | 27.19 | 4.119 | 1.8136 | 0.22 | 2.287 | 3.5011 | 4.7368 | 1.5415 | 2.0856 | 2.7 | 2.3276 | 0.86371
520 | 27.2 | 3.9826 | 1.8134 | 0.22 | 2.287 | 3.3852 | 4.58 | 1.5414 | 2.0854 | 2.63 | 2.3274 | 0.92479
520.5 | 27.21 | 4.2958 | 1.8103 | 0.22 | 2.287 | 3.6514 | 4.9402 | 1.5387 | 2.0818 | 2.79 | 2.325 | 0.78405
521 | 27.22 | 4.2367 | 1.803 | 0.22 | 2.287 | 3.6012 | 4.8722 | 1.5325 | 2.0734 | 2.76 | 2.3193 | 0.81078
521.5 | 27.23 | 4.2367 | 1.803 | 0.22 | 2.287 | 3.6012 | 4.8722 | 1.5325 | 2.0734 | 2.76 | 2.3193 | 0.81457
522 | 27.24 | 4.2367 | 1.803 | 0.22 | 2.287 | 3.6012 | 4.8722 | 1.5325 | 2.0734 | 2.76 | 2.3193 | 0.80669
522.5 | 27.25 | 4.0799 | 1.8172 | 0.22 | 2.287 | 3.4679 | 4.6919 | 1.5446 | 2.0898 | 2.68 | 2.3304 | 0.88337
523 | 27.26 | 4.3353 | 1.8068 | 0.22 | 2.287 | 3.685 | 4.9856 | 1.5358 | 2.0778 | 2.81 | 2.3223 | 0.76637
523.5 | 27.27 | 4.1974 | 1.8064 | 0.22 | 2.287 | 3.5678 | 4.827 | 1.5355 | 2.0774 | 2.74 | 2.322 | 0.82812
524 | 27.28 | 3.7511 | 1.8091 | 0.22 | 2.287 | 3.1885 | 4.3138 | 1.5377 | 2.0804 | 2.51 | 2.3241 | 1.0282
524.5 | 27.29 | 4.1581 | 1.81 | 0.22 | 2.287 | 3.5344 | 4.7819 | 1.5385 | 2.0815 | 2.72 | 2.3248 | 0.8473
525 | 27.3 | 4.002 | 1.7984 | 0.22 | 2.287 | 3.4017 | 4.6023 | 1.5287 | 2.0682 | 2.64 | 2.3158 | 0.91699
525.5 | 27.31 | 4.2564 | 1.8138 | 0.22 | 2.287 | 3.6179 | 4.8948 | 1.5417 | 2.0858 | 2.77 | 2.3277 | 0.80291
526 | 27.32 | 4.0604 | 1.8061 | 0.22 | 2.287 | 3.4513 | 4.6695 | 1.5352 | 2.077 | 2.67 | 2.3217 | 0.88513
526.5 | 27.33 | 4.1581 | 1.81 | 0.22 | 2.287 | 3.5344 | 4.7819 | 1.5385 | 2.0815 | 2.72 | 2.3248 | 0.84834
527 | 27.34 | 3.6937 | 1.801 | 0.22 | 2.287 | 3.1397 | 4.2478 | 1.5308 | 2.0711 | 2.48 | 2.3178 | 1.0569
527.5 | 27.35 | 3.9826 | 1.8134 | 0.22 | 2.287 | 3.3852 | 4.58 | 1.5414 | 2.0854 | 2.63 | 2.3274 | 0.92591
528 | 27.36 | 4.4345 | 1.8105 | 0.22 | 2.287 | 3.7693 | 5.0997 | 1.5389 | 2.0821 | 2.86 | 2.3252 | 0.72679
528.5 | 27.37 | 4.4345 | 1.8105 | 0.22 | 2.287 | 3.7693 | 5.0997 | 1.5389 | 2.0821 | 2.86 | 2.3252 | 0.7214
529 | 27.4 | 4.2958 | 1.8103 | 0.22 | 2.287 | 3.6514 | 4.9402 | 1.5387 | 2.0818 | 2.79 | 2.325 | 0.78724
529.5 | 27.42 | 3.9826 | 1.8134 | 0.22 | 2.287 | 3.3852 | 4.58 | 1.5414 | 2.0854 | 2.63 | 2.3274 | 0.92342
530 | 27.43 | 4.0799 | 1.7915 | 0.22 | 2.287 | 3.4679 | 4.6919 | 1.5227 | 2.0602 | 2.68 | 2.3103 | 0.87714
530.5 | 27.44 | 4.3749 | 1.8034 | 0.22 | 2.287 | 3.7187 | 5.0312 | 1.5329 | 2.0739 | 2.83 | 2.3197 | 0.74768
531 | 27.45 | 4.4345 | 1.8105 | 0.22 | 2.287 | 3.7693 | 5.0997 | 1.5389 | 2.0821 | 2.86 | 2.3252 | 0.72453
531.5 | 27.46 | 4.7147 | 1.811 | 0.22 | 2.287 | 4.0075 | 5.4219 | 1.5393 | 2.0826 | 3 | 2.3256 | 0.60015
532 | 27.47 | 4.1385 | 1.799 | 0.22 | 2.287 | 3.5178 | 4.7593 | 1.5292 | 2.0689 | 2.71 | 2.3162 | 0.85667
532.5 | 27.47 | 4.2761 | 1.7996 | 0.22 | 2.287 | 3.6347 | 4.9175 | 1.5296 | 2.0695 | 2.78 | 2.3167 | 0.79106
533 | 27.48 | 4.2564 | 1.8138 | 0.22 | 2.287 | 3.6179 | 4.8948 | 1.5417 | 2.0858 | 2.77 | 2.3277 | 0.8015
533.5 | 27.48 | 4.0214 | 1.8097 | 0.22 | 2.287 | 3.4182 | 4.6247 | 1.5382 | 2.0811 | 2.65 | 2.3246 | 0.90672
534 | 27.5 | 4.1974 | 1.8064 | 0.22 | 2.287 | 3.5678 | 4.827 | 1.5355 | 2.0774 | 2.74 | 2.322 | 0.83152
534.5 | 27.52 | 4.1974 | 1.8064 | 0.22 | 2.287 | 3.5678 | 4.827 | 1.5355 | 2.0774 | 2.74 | 2.322 | 0.82597
535 | 27.53 | 4.2564 | 1.8138 | 0.22 | 2.287 | 3.6179 | 4.8948 | 1.5417 | 2.0858 | 2.77 | 2.3277 | 0.79883
535.5 | 27.54 | 4.5142 | 1.8038 | 0.22 | 2.287 | 3.837 | 5.1913 | 1.5333 | 2.0744 | 2.9 | 2.32 | 0.6836
536 | 27.56 | 4.2761 | 1.7996 | 0.22 | 2.287 | 3.6347 | 4.9175 | 1.5296 | 2.0695 | 2.78 | 2.3167 | 0.79544
536.5 | 27.57 | 4.0214 | 1.8097 | 0.22 | 2.287 | 3.4182 | 4.6247 | 1.5382 | 2.0811 | 2.65 | 2.3246 | 0.90493
537 | 27.58 | 4.2367 | 1.803 | 0.22 | 2.287 | 3.6012 | 4.8722 | 1.5325 | 2.0734 | 2.76 | 2.3193 | 0.81364
537.5 | 27.6 | 4.5341 | 1.8141 | 0.22 | 2.287 | 3.854 | 5.2142 | 1.542 | 2.0862 | 2.91 | 2.328 | 0.67779
538 | 27.61 | 4.217 | 1.8173 | 0.22 | 2.287 | 3.5845 | 4.8496 | 1.5447 | 2.0899 | 2.75 | 2.3305 | 0.82048
538.5 | 27.63 | 4.2761 | 1.7996 | 0.22 | 2.287 | 3.6347 | 4.9175 | 1.5296 | 2.0695 | 2.78 | 2.3167 | 0.79397
539 | 27.64 | 3.9051 | 1.7942 | 0.22 | 2.287 | 3.3193 | 4.4908 | 1.5251 | 2.0634 | 2.59 | 2.3125 | 0.9561
539.5 | 27.65 | 4.119 | 1.8136 | 0.22 | 2.287 | 3.5011 | 4.7368 | 1.5415 | 2.0856 | 2.7 | 2.3276 | 0.86665
540 | 27.66 | 4.4544 | 1.8209 | 0.22 | 2.287 | 3.7862 | 5.1225 | 1.5478 | 2.0941 | 2.87 | 2.3333 | 0.71631
540.5 | 27.67 | 4.2367 | 1.803 | 0.22 | 2.287 | 3.6012 | 4.8722 | 1.5325 | 2.0734 | 2.76 | 2.3193 | 0.80781
541 | 27.69 | 4.0604 | 1.8061 | 0.22 | 2.287 | 3.4513 | 4.6695 | 1.5352 | 2.077 | 2.67 | 2.3217 | 0.8911
541.5 | 27.7 | 4.217 | 1.8173 | 0.22 | 2.287 | 3.5845 | 4.8496 | 1.5447 | 2.0899 | 2.75 | 2.3305 | 0.8221
542 | 27.72 | 3.9438 | 1.7907 | 0.22 | 2.287 | 3.3522 | 4.5354 | 1.5221 | 2.0593 | 2.61 | 2.3097 | 0.94205
542.5 | 27.73 | 4.2367 | 1.803 | 0.22 | 2.287 | 3.6012 | 4.8722 | 1.5325 | 2.0734 | 2.76 | 2.3193 | 0.81256
543 | 27.74 | 4.4544 | 1.7968 | 0.22 | 2.287 | 3.7862 | 5.1225 | 1.5273 | 2.0663 | 2.87 | 2.3145 | 0.7102
543.5 | 27.75 | 4.3156 | 1.7962 | 0.22 | 2.287 | 3.6682 | 4.9629 | 1.5268 | 2.0657 | 2.8 | 2.314 | 0.7714
544 | 27.76 | 4.119 | 1.7881 | 0.22 | 2.287 | 3.5011 | 4.7368 | 1.5199 | 2.0563 | 2.7 | 2.3077 | 0.85898
544.5 | 27.78 | 4.3948 | 1.8139 | 0.22 | 2.287 | 3.7356 | 5.054 | 1.5418 | 2.086 | 2.84 | 2.3279 | 0.74039
545 | 27.79 | 4.3156 | 1.7962 | 0.22 | 2.287 | 3.6682 | 4.9629 | 1.5268 | 2.0657 | 2.8 | 2.314 | 0.77347
545.5 | 27.8 | 4.1581 | 1.81 | 0.22 | 2.287 | 3.5344 | 4.7819 | 1.5385 | 2.0815 | 2.72 | 2.3248 | 0.84791
546 | 27.82 | 4.2958 | 1.8103 | 0.22 | 2.287 | 3.6514 | 4.9402 | 1.5387 | 2.0818 | 2.79 | 2.325 | 0.7823
546.5 | 27.83 | 4.4544 | 1.8209 | 0.22 | 2.287 | 3.7862 | 5.1225 | 1.5478 | 2.0941 | 2.87 | 2.3333 | 0.71525
547 | 27.85 | 4.3948 | 1.8139 | 0.22 | 2.287 | 3.7356 | 5.054 | 1.5418 | 2.086 | 2.84 | 2.3279 | 0.73747
547.5 | 27.85 | 4.217 | 1.8173 | 0.22 | 2.287 | 3.5845 | 4.8496 | 1.5447 | 2.0899 | 2.75 | 2.3305 | 0.81991
548 | 27.87 | 4.2958 | 1.8103 | 0.22 | 2.287 | 3.6514 | 4.9402 | 1.5387 | 2.0818 | 2.79 | 2.325 | 0.78595
548.5 | 27.88 | 4.0604 | 1.8061 | 0.22 | 2.287 | 3.4513 | 4.6695 | 1.5352 | 2.077 | 2.67 | 2.3217 | 0.88627
549 | 27.89 | 3.9826 | 1.8134 | 0.22 | 2.287 | 3.3852 | 4.58 | 1.5414 | 2.0854 | 2.63 | 2.3274 | 0.92462
549.5 | 27.91 | 3.9826 | 1.8134 | 0.22 | 2.287 | 3.3852 | 4.58 | 1.5414 | 2.0854 | 2.63 | 2.3274 | 0.92443
550 | 27.92 | 4.5341 | 1.8141 | 0.22 | 2.287 | 3.854 | 5.2142 | 1.542 | 2.0862 | 2.91 | 2.328 | 0.6785
550.5 | 27.93 | 4.3551 | 1.8174 | 0.22 | 2.287 | 3.7019 | 5.0084 | 1.5448 | 2.09 | 2.82 | 2.3306 | 0.75777
551 | 27.95 | 4.6744 | 1.8143 | 0.22 | 2.287 | 3.9733 | 5.3756 | 1.5421 | 2.0864 | 2.98 | 2.3281 | 0.61739
551.5 | 27.96 | 4.5741 | 1.8108 | 0.22 | 2.287 | 3.888 | 5.2602 | 1.5392 | 2.0824 | 2.93 | 2.3254 | 0.65676
552 | 27.98 | 4.4942 | 1.7936 | 0.22 | 2.287 | 3.8201 | 5.1683 | 1.5246 | 2.0626 | 2.89 | 2.312 | 0.69195
552.5 | 27.99 | 4.2761 | 1.7996 | 0.22 | 2.287 | 3.6347 | 4.9175 | 1.5296 | 2.0695 | 2.78 | 2.3167 | 0.79499
553 | 28.01 | 4.5142 | 1.8038 | 0.22 | 2.287 | 3.837 | 5.1913 | 1.5333 | 2.0744 | 2.9 | 2.32 | 0.69059
553.5 | 28.02 | 4.4743 | 1.8072 | 0.22 | 2.287 | 3.8031 | 5.1454 | 1.5361 | 2.0782 | 2.88 | 2.3226 | 0.70793
554 | 28.03 | 4.2564 | 1.8138 | 0.22 | 2.287 | 3.6179 | 4.8948 | 1.5417 | 2.0858 | 2.77 | 2.3277 | 0.80552
554.5 | 28.04 | 4.2958 | 1.8103 | 0.22 | 2.287 | 3.6514 | 4.9402 | 1.5387 | 2.0818 | 2.79 | 2.325 | 0.78245
555 | 28.06 | 4.217 | 1.8173 | 0.22 | 2.287 | 3.5845 | 4.8496 | 1.5447 | 2.0899 | 2.75 | 2.3305 | 0.81928
555.5 | 28.07 | 5.628 | 1.278 | 0.36 | 2.056 | 4.7838 | 6.4722 | 1.0863 | 1.4697 | 2.52 | 2.3119 | 1.0228
556 | 28.09 | 5.628 | 1.278 | 0.36 | 2.056 | 4.7838 | 6.4722 | 1.0863 | 1.4697 | 2.52 | 2.3119 | 1.0244
556.5 | 28.1 | 5.8388 | 1.2974 | 0.36 | 2.056 | 4.963 | 6.7146 | 1.1028 | 1.492 | 2.58 | 2.3243 | 0.97189
557 | 28.12 | 5.9452 | 1.2746 | 0.36 | 2.056 | 5.0534 | 6.837 | 1.0834 | 1.4658 | 2.61 | 2.3097 | 0.94355
557.5 | 28.13 | 5.5584 | 1.2825 | 0.36 | 2.056 | 4.7246 | 6.3921 | 1.0901 | 1.4749 | 2.5 | 2.3148 | 1.0429
558 | 28.15 | 5.5932 | 1.2637 | 0.36 | 2.056 | 4.7542 | 6.4321 | 1.0741 | 1.4532 | 2.51 | 2.3028 | 1.0263
558.5 | 28.16 | 5.7682 | 1.2692 | 0.36 | 2.056 | 4.903 | 6.6335 | 1.0788 | 1.4596 | 2.56 | 2.3063 | 0.98371
559 | 28.17 | 5.1134 | 1.2609 | 0.36 | 2.056 | 4.3464 | 5.8804 | 1.0718 | 1.45 | 2.37 | 2.301 | 1.1496
559.5 | 28.19 | 5.2489 | 1.2864 | 0.36 | 2.056 | 4.4616 | 6.0362 | 1.0935 | 1.4794 | 2.41 | 2.3173 | 1.1217
560 | 28.2 | 5.3513 | 1.2623 | 0.36 | 2.056 | 4.5486 | 6.1541 | 1.073 | 1.4517 | 2.44 | 2.3019 | 1.0888
560.5 | 28.21 | 5.2489 | 1.2864 | 0.36 | 2.056 | 4.4616 | 6.0362 | 1.0935 | 1.4794 | 2.41 | 2.3173 | 1.1203
561 | 28.23 | 5.283 | 1.2668 | 0.36 | 2.056 | 4.4905 | 6.0754 | 1.0768 | 1.4568 | 2.42 | 2.3048 | 1.1098
561.5 | 28.24 | 5.7331 | 1.2878 | 0.36 | 2.056 | 4.8731 | 6.593 | 1.0946 | 1.4809 | 2.55 | 2.3182 | 0.99166
562 | 28.26 | 5.1134 | 1.2609 | 0.36 | 2.056 | 4.3464 | 5.8804 | 1.0718 | 1.45 | 2.37 | 2.301 | 1.1489
562.5 | 28.27 | 5.5237 | 1.2681 | 0.36 | 2.056 | 4.6951 | 6.3522 | 1.0779 | 1.4583 | 2.49 | 2.3056 | 1.0455
563 | 28.29 | 4.6168 | 1.2789 | 0.36 | 2.056 | 3.9243 | 5.3093 | 1.0871 | 1.4707 | 2.22 | 2.3125 | 1.2836
563.5 | 28.3 | 3.9529 | 1.2755 | 0.36 | 2.056 | 3.3599 | 4.5458 | 1.0842 | 1.4669 | 2.01 | 2.3103 | 1.4712
564 | 28.32 | 3.9836 | 1.2523 | 0.36 | 2.056 | 3.3861 | 4.5812 | 1.0644 | 1.4401 | 2.02 | 2.2955 | 1.4635
564.5 | 28.34 | 4.5844 | 1.2626 | 0.36 | 2.056 | 3.8967 | 5.272 | 1.0732 | 1.452 | 2.21 | 2.3021 | 1.2958
565 | 28.35 | 5.5237 | 1.2681 | 0.36 | 2.056 | 4.6951 | 6.3522 | 1.0779 | 1.4583 | 2.49 | 2.3056 | 1.0469
565.5 | 28.37 | 5.4891 | 1.2871 | 0.36 | 2.056 | 4.6657 | 6.3124 | 1.0941 | 1.4802 | 2.48 | 2.3178 | 1.0528
566 | 28.38 | 5.0126 | 1.2857 | 0.36 | 2.056 | 4.2607 | 5.7645 | 1.0928 | 1.4785 | 2.34 | 2.3168 | 1.1812
566.5 | 28.39 | 5.2489 | 1.2864 | 0.36 | 2.056 | 4.4616 | 6.0362 | 1.0935 | 1.4794 | 2.41 | 2.3173 | 1.116
567 | 28.41 | 5.0462 | 1.2655 | 0.36 | 2.056 | 4.2892 | 5.8031 | 1.0757 | 1.4553 | 2.35 | 2.3039 | 1.1686
567.5 | 28.42 | 5.2149 | 1.2714 | 0.36 | 2.056 | 4.4327 | 5.9971 | 1.0807 | 1.4621 | 2.4 | 2.3077 | 1.1295
568 | 28.44 | 4.552 | 1.284 | 0.36 | 2.056 | 3.8692 | 5.2348 | 1.0914 | 1.4767 | 2.2 | 2.3158 | 1.3054
568.5 | 28.45 | 5.698 | 1.2736 | 0.36 | 2.056 | 4.8433 | 6.5527 | 1.0825 | 1.4646 | 2.54 | 2.3091 | 1.0034
569 | 28.47 | 5.4545 | 1.2725 | 0.36 | 2.056 | 4.6363 | 6.2727 | 1.0816 | 1.4634 | 2.47 | 2.3084 | 1.0673
569.5 | 28.48 | 5.5237 | 1.2681 | 0.36 | 2.056 | 4.6951 | 6.3522 | 1.0779 | 1.4583 | 2.49 | 2.3056 | 1.0446
570 | 28.5 | 4.7475 | 1.2689 | 0.36 | 2.056 | 4.0353 | 5.4596 | 1.0786 | 1.4593 | 2.26 | 2.3061 | 1.2514
570.5 | 28.51 | 5.1134 | 1.2961 | 0.36 | 2.056 | 4.3464 | 5.8804 | 1.1017 | 1.4906 | 2.37 | 2.3235 | 1.1545
571 | 28.53 | 4.682 | 1.2739 | 0.36 | 2.056 | 3.9797 | 5.3843 | 1.0828 | 1.465 | 2.24 | 2.3093 | 1.2711
571.5 | 28.55 | 5.3171 | 1.2817 | 0.36 | 2.056 | 4.5196 | 6.1147 | 1.0894 | 1.474 | 2.43 | 2.3143 | 1.0991
572 | 28.56 | 4.552 | 1.284 | 0.36 | 2.056 | 3.8692 | 5.2348 | 1.0914 | 1.4767 | 2.2 | 2.3158 | 1.3034
572.5 | 28.58 | 4.6168 | 1.2789 | 0.36 | 2.056 | 3.9243 | 5.3093 | 1.0871 | 1.4707 | 2.22 | 2.3125 | 1.2866
573 | 28.59 | 4.6494 | 1.2578 | 0.36 | 2.056 | 3.952 | 5.3468 | 1.0691 | 1.4464 | 2.23 | 2.299 | 1.2778
573.5 | 28.61 | 4.9459 | 1.2906 | 0.36 | 2.056 | 4.204 | 5.6877 | 1.097 | 1.4842 | 2.32 | 2.32 | 1.1968
574 | 28.63 | 4.2014 | 1.2542 | 0.36 | 2.056 | 3.5712 | 4.8316 | 1.0661 | 1.4424 | 2.09 | 2.2967 | 1.3989
574.5 | 28.65 | 3.8611 | 1.263 | 0.36 | 2.056 | 3.2819 | 4.4402 | 1.0736 | 1.4525 | 1.98 | 2.3023 | 1.4935
575 | 28.66 | 3.1836 | 1.2635 | 0.36 | 2.056 | 2.706 | 3.6611 | 1.074 | 1.453 | 1.75 | 2.3026 | 1.6999
575.5 | 28.68 | 4.5844 | 1.2626 | 0.36 | 2.056 | 3.8967 | 5.272 | 1.0732 | 1.452 | 2.21 | 2.3021 | 1.2932
576 | 28.7 | 4.6168 | 1.2789 | 0.36 | 2.056 | 3.9243 | 5.3093 | 1.0871 | 1.4707 | 2.22 | 2.3125 | 1.2845
576.5 | 28.72 | 4.4233 | 1.2947 | 0.36 | 2.056 | 3.7598 | 5.0868 | 1.1005 | 1.4889 | 2.16 | 2.3226 | 1.3412
577 | 28.73 | 5.1472 | 1.2761 | 0.36 | 2.056 | 4.3751 | 5.9192 | 1.0847 | 1.4675 | 2.38 | 2.3107 | 1.1401
577.5 | 28.75 | 4.296 | 1.2662 | 0.36 | 2.056 | 3.6516 | 4.9404 | 1.0762 | 1.4561 | 2.12 | 2.3043 | 1.3753
578 | 28.76 | 4.17 | 1.2767 | 0.36 | 2.056 | 3.5445 | 4.7956 | 1.0852 | 1.4682 | 2.08 | 2.3111 | 1.4117
578.5 | 28.78 | 4.682 | 1.2739 | 0.36 | 2.056 | 3.9797 | 5.3843 | 1.0828 | 1.465 | 2.24 | 2.3093 | 1.2702
579 | 28.79 | 4.1388 | 1.2594 | 0.36 | 2.056 | 3.5179 | 4.7596 | 1.0705 | 1.4483 | 2.07 | 2.3 | 1.4139
579.5 | 28.81 | 4.8133 | 1.2641 | 0.36 | 2.056 | 4.0913 | 5.5353 | 1.0745 | 1.4537 | 2.28 | 2.303 | 1.2297
580 | 28.82 | 5.3171 | 1.2817 | 0.36 | 2.056 | 4.5196 | 6.1147 | 1.0894 | 1.474 | 2.43 | 2.3143 | 1.1041
580.5 | 28.83 | 5.698 | 1.2736 | 0.36 | 2.056 | 4.8433 | 6.5527 | 1.0825 | 1.4646 | 2.54 | 2.3091 | 1.0064
581 | 28.84 | 5.42 | 1.2918 | 0.36 | 2.056 | 4.607 | 6.2331 | 1.098 | 1.4856 | 2.46 | 2.3207 | 1.0738
581.5 | 28.86 | 5.181 | 1.2912 | 0.36 | 2.056 | 4.4038 | 5.9581 | 1.0975 | 1.4849 | 2.39 | 2.3204 | 1.1386
582 | 28.88 | 5.0126 | 1.2857 | 0.36 | 2.056 | 4.2607 | 5.7645 | 1.0928 | 1.4785 | 2.34 | 2.3168 | 1.1803
582.5 | 28.89 | 5.5932 | 1.297 | 0.36 | 2.056 | 4.7542 | 6.4321 | 1.1024 | 1.4915 | 2.51 | 2.3241 | 1.0344
583 | 28.91 | 5.5932 | 1.2637 | 0.36 | 2.056 | 4.7542 | 6.4321 | 1.0741 | 1.4532 | 2.51 | 2.3028 | 1.0262
583.5 | 28.92 | 5.2489 | 1.2864 | 0.36 | 2.056 | 4.4616 | 6.0362 | 1.0935 | 1.4794 | 2.41 | 2.3173 | 1.114
584 | 28.94 | 4.9459 | 1.2906 | 0.36 | 2.056 | 4.204 | 5.6877 | 1.097 | 1.4842 | 2.32 | 2.32 | 1.1987
584.5 | 28.95 | 5.2149 | 1.2714 | 0.36 | 2.056 | 4.4327 | 5.9971 | 1.0807 | 1.4621 | 2.4 | 2.3077 | 1.1241
585 | 28.97 | 5.42 | 1.2918 | 0.36 | 2.056 | 4.607 | 6.2331 | 1.098 | 1.4856 | 2.46 | 2.3207 | 1.0746
585.5 | 28.99 | 5.9097 | 1.2929 | 0.36 | 2.056 | 5.0232 | 6.7961 | 1.0989 | 1.4868 | 2.6 | 2.3214 | 0.94728
586 | 29 | 6.0166 | 1.2703 | 0.36 | 2.056 | 5.1141 | 6.919 | 1.0798 | 1.4609 | 2.63 | 2.307 | 0.92212
586.5 | 29.01 | 5.9808 | 1.2884 | 0.36 | 2.056 | 5.0837 | 6.878 | 1.0951 | 1.4817 | 2.62 | 2.3186 | 0.93621
587 | 29.02 | 5.3513 | 1.2966 | 0.36 | 2.056 | 4.5486 | 6.1541 | 1.1021 | 1.4911 | 2.44 | 2.3238 | 1.0934
587.5 | 29.03 | 5.8742 | 1.2789 | 0.36 | 2.056 | 4.9931 | 6.7553 | 1.0871 | 1.4707 | 2.59 | 2.3125 | 0.9596
588 | 29.05 | 5.4545 | 1.2725 | 0.36 | 2.056 | 4.6363 | 6.2727 | 1.0816 | 1.4634 | 2.47 | 2.3084 | 1.0611
588.5 | 29.08 | 5.7331 | 1.2878 | 0.36 | 2.056 | 4.8731 | 6.593 | 1.0946 | 1.4809 | 2.55 | 2.3182 | 0.99475
589 | 29.1 | 5.8388 | 1.2974 | 0.36 | 2.056 | 4.963 | 6.7146 | 1.1028 | 1.492 | 2.58 | 2.3243 | 0.96763
589.5 | 29.12 | 5.9097 | 1.2929 | 0.36 | 2.056 | 5.0232 | 6.7961 | 1.0989 | 1.4868 | 2.6 | 2.3214 | 0.94924
590 | 29.13 | 5.7682 | 1.2692 | 0.36 | 2.056 | 4.903 | 6.6335 | 1.0788 | 1.4596 | 2.56 | 2.3063 | 0.98302
590.5 | 29.14 | 5.5584 | 1.2825 | 0.36 | 2.056 | 4.7246 | 6.3921 | 1.0901 | 1.4749 | 2.5 | 2.3148 | 1.0375
591 | 29.15 | 5.5237 | 1.3017 | 0.36 | 2.056 | 4.6951 | 6.3522 | 1.1065 | 1.497 | 2.49 | 2.3271 | 1.0489
591.5 | 29.16 | 5.7331 | 1.2878 | 0.36 | 2.056 | 4.8731 | 6.593 | 1.0946 | 1.4809 | 2.55 | 2.3182 | 0.99416
592 | 29.17 | 5.7682 | 1.302 | 0.36 | 2.056 | 4.903 | 6.6335 | 1.1067 | 1.4973 | 2.56 | 2.3273 | 0.98662
592.5 | 29.18 | 6.0882 | 1.2977 | 0.36 | 2.056 | 5.175 | 7.0014 | 1.1031 | 1.4924 | 2.65 | 2.3246 | 0.9109
593 | 29.2 | 5.3857 | 1.2771 | 0.36 | 2.056 | 4.5778 | 6.1935 | 1.0855 | 1.4686 | 2.45 | 2.3113 | 1.0832
593.5 | 29.21 | 6.1601 | 1.2933 | 0.36 | 2.056 | 5.2361 | 7.0842 | 1.0993 | 1.4873 | 2.67 | 2.3217 | 0.88861
594 | 29.22 | 5.6629 | 1.2923 | 0.36 | 2.056 | 4.8135 | 6.5124 | 1.0985 | 1.4862 | 2.53 | 2.3211 | 1.0149
594.5 | 29.23 | 6.0882 | 1.2977 | 0.36 | 2.056 | 5.175 | 7.0014 | 1.1031 | 1.4924 | 2.65 | 2.3246 | 0.90319
595 | 29.25 | 6.0882 | 1.2977 | 0.36 | 2.056 | 5.175 | 7.0014 | 1.1031 | 1.4924 | 2.65 | 2.3246 | 0.90797
595.5 | 29.26 | 5.7682 | 1.302 | 0.36 | 2.056 | 4.903 | 6.6335 | 1.1067 | 1.4973 | 2.56 | 2.3273 | 0.98627
596 | 29.27 | 5.5237 | 1.2681 | 0.36 | 2.056 | 4.6951 | 6.3522 | 1.0779 | 1.4583 | 2.49 | 2.3056 | 1.0452
596.5 | 29.29 | 5.9452 | 1.2746 | 0.36 | 2.056 | 5.0534 | 6.837 | 1.0834 | 1.4658 | 2.61 | 2.3097 | 0.9404
597 | 29.3 | 5.5237 | 1.3017 | 0.36 | 2.056 | 4.6951 | 6.3522 | 1.1065 | 1.497 | 2.49 | 2.3271 | 1.0487
597.5 | 29.32 | 5.42 | 1.2918 | 0.36 | 2.056 | 4.607 | 6.2331 | 1.098 | 1.4856 | 2.46 | 2.3207 | 1.0754
598 | 29.33 | 5.4891 | 1.2871 | 0.36 | 2.056 | 4.6657 | 6.3124 | 1.0941 | 1.4802 | 2.48 | 2.3178 | 1.0542
598.5 | 29.34 | 5.3171 | 1.2817 | 0.36 | 2.056 | 4.5196 | 6.1147 | 1.0894 | 1.474 | 2.43 | 2.3143 | 1.1047
599 | 29.36 | 5.5932 | 1.2637 | 0.36 | 2.056 | 4.7542 | 6.4321 | 1.0741 | 1.4532 | 2.51 | 2.3028 | 1.0269
599.5 | 29.37 | 5.6629 | 1.2923 | 0.36 | 2.056 | 4.8135 | 6.5124 | 1.0985 | 1.4862 | 2.53 | 2.3211 | 1.0108
600 | 29.39 | 5.4891 | 1.2871 | 0.36 | 2.056 | 4.6657 | 6.3124 | 1.0941 | 1.4802 | 2.48 | 2.3178 | 1.0595
600.5 | 29.4 | 5.3857 | 1.2771 | 0.36 | 2.056 | 4.5778 | 6.1935 | 1.0855 | 1.4686 | 2.45 | 2.3113 | 1.0796
601 | 29.42 | 4.296 | 1.2662 | 0.36 | 2.056 | 3.6516 | 4.9404 | 1.0762 | 1.4561 | 2.12 | 2.3043 | 1.3754
601.5 | 29.43 | 4.7475 | 1.2689 | 0.36 | 2.056 | 4.0353 | 5.4596 | 1.0786 | 1.4593 | 2.26 | 2.3061 | 1.2518
602 | 29.45 | 4.682 | 1.2739 | 0.36 | 2.056 | 3.9797 | 5.3843 | 1.0828 | 1.465 | 2.24 | 2.3093 | 1.2653
602.5 | 29.46 | 4.8463 | 1.2799 | 0.36 | 2.056 | 4.1193 | 5.5732 | 1.0879 | 1.4719 | 2.29 | 2.3131 | 1.2221
603 | 29.48 | 5.2489 | 1.2864 | 0.36 | 2.056 | 4.4616 | 6.0362 | 1.0935 | 1.4794 | 2.41 | 2.3173 | 1.1159
603.5 | 29.49 | 4.8463 | 1.2799 | 0.36 | 2.056 | 4.1193 | 5.5732 | 1.0879 | 1.4719 | 2.29 | 2.3131 | 1.2216
604 | 29.5 | 4.9792 | 1.2702 | 0.36 | 2.056 | 4.2323 | 5.7261 | 1.0797 | 1.4607 | 2.33 | 2.3069 | 1.1926
604.5 | 29.51 | 5.6629 | 1.2923 | 0.36 | 2.056 | 4.8135 | 6.5124 | 1.0985 | 1.4862 | 2.53 | 2.3211 | 1.01
605 | 29.53 | 5.3513 | 1.2623 | 0.36 | 2.056 | 4.5486 | 6.1541 | 1.073 | 1.4517 | 2.44 | 2.3019 | 1.0893
605.5 | 29.54 | 5.5932 | 1.297 | 0.36 | 2.056 | 4.7542 | 6.4321 | 1.1024 | 1.4915 | 2.51 | 2.3241 | 1.033
606 | 29.56 | 5.7331 | 1.2878 | 0.36 | 2.056 | 4.8731 | 6.593 | 1.0946 | 1.4809 | 2.55 | 2.3182 | 0.99831
606.5 | 29.57 | 5.8388 | 1.265 | 0.36 | 2.056 | 4.963 | 6.7146 | 1.0752 | 1.4547 | 2.58 | 2.3036 | 0.96445
607 | 29.59 | 5.0462 | 1.3011 | 0.36 | 2.056 | 4.2892 | 5.8031 | 1.106 | 1.4963 | 2.35 | 2.3267 | 1.1745
607.5 | 29.6 | 5.283 | 1.3014 | 0.36 | 2.056 | 4.4905 | 6.0754 | 1.1062 | 1.4967 | 2.42 | 2.3269 | 1.1135
608 | 29.61 | 5.0462 | 1.2655 | 0.36 | 2.056 | 4.2892 | 5.8031 | 1.0757 | 1.4553 | 2.35 | 2.3039 | 1.1734
608.5 | 29.63 | 5.6629 | 1.2923 | 0.36 | 2.056 | 4.8135 | 6.5124 | 1.0985 | 1.4862 | 2.53 | 2.3211 | 1.0154
609 | 29.64 | 4.9792 | 1.2702 | 0.36 | 2.056 | 4.2323 | 5.7261 | 1.0797 | 1.4607 | 2.33 | 2.3069 | 1.1907
609.5 | 29.66 | 5.1134 | 1.2961 | 0.36 | 2.056 | 4.3464 | 5.8804 | 1.1017 | 1.4906 | 2.37 | 2.3235 | 1.1568
610 | 29.67 | 6.1241 | 1.2797 | 0.36 | 2.056 | 5.2055 | 7.0427 | 1.0878 | 1.4717 | 2.66 | 2.313 | 0.90202
610.5 | 29.68 | 5.3171 | 1.2817 | 0.36 | 2.056 | 4.5196 | 6.1147 | 1.0894 | 1.474 | 2.43 | 2.3143 | 1.1045
611 | 29.7 | 6.1241 | 1.3115 | 0.36 | 2.056 | 5.2055 | 7.0427 | 1.1147 | 1.5082 | 2.66 | 2.3333 | 0.90245
611.5 | 29.71 | 5.3857 | 1.2771 | 0.36 | 2.056 | 4.5778 | 6.1935 | 1.0855 | 1.4686 | 2.45 | 2.3113 | 1.0864
612 | 29.73 | 5.2149 | 1.2714 | 0.36 | 2.056 | 4.4327 | 5.9971 | 1.0807 | 1.4621 | 2.4 | 2.3077 | 1.1282
612.5 | 29.74 | 5.1472 | 1.2761 | 0.36 | 2.056 | 4.3751 | 5.9192 | 1.0847 | 1.4675 | 2.38 | 2.3107 | 1.1434
613 | 29.76 | 5.5237 | 1.2681 | 0.36 | 2.056 | 4.6951 | 6.3522 | 1.0779 | 1.4583 | 2.49 | 2.3056 | 1.0446
613.5 | 29.77 | 5.1134 | 1.2961 | 0.36 | 2.056 | 4.3464 | 5.8804 | 1.1017 | 1.4906 | 2.37 | 2.3235 | 1.1559
614 | 29.78 | 5.5584 | 1.2825 | 0.36 | 2.056 | 4.7246 | 6.3921 | 1.0901 | 1.4749 | 2.5 | 2.3148 | 1.0411
614.5 | 29.8 | 6.2686 | 1.3025 | 0.36 | 2.056 | 5.3283 | 7.2089 | 1.1071 | 1.4979 | 2.7 | 2.3276 | 0.86099
615 | 29.81 | 5.9097 | 1.2929 | 0.36 | 2.056 | 5.0232 | 6.7961 | 1.0989 | 1.4868 | 2.6 | 2.3214 | 0.95534
615.5 | 29.82 | 5.7682 | 1.2692 | 0.36 | 2.056 | 4.903 | 6.6335 | 1.0788 | 1.4596 | 2.56 | 2.3063 | 0.98334
616 | 29.84 | 5.283 | 1.2668 | 0.36 | 2.056 | 4.4905 | 6.0754 | 1.0768 | 1.4568 | 2.42 | 2.3048 | 1.1096
616.5 | 29.85 | 5.5932 | 1.297 | 0.36 | 2.056 | 4.7542 | 6.4321 | 1.1024 | 1.4915 | 2.51 | 2.3241 | 1.0287
617 | 29.87 | 5.0462 | 1.2655 | 0.36 | 2.056 | 4.2892 | 5.8031 | 1.0757 | 1.4553 | 2.35 | 2.3039 | 1.1712
617.5 | 29.88 | 5.8742 | 1.2789 | 0.36 | 2.056 | 4.9931 | 6.7553 | 1.0871 | 1.4707 | 2.59 | 2.3125 | 0.96303
618 | 29.89 | 5.9452 | 1.2746 | 0.36 | 2.056 | 5.0534 | 6.837 | 1.0834 | 1.4658 | 2.61 | 2.3097 | 0.93823
618.5 | 29.91 | 5.5584 | 1.2825 | 0.36 | 2.056 | 4.7246 | 6.3921 | 1.0901 | 1.4749 | 2.5 | 2.3148 | 1.0355
619 | 29.93 | 5.5932 | 1.297 | 0.36 | 2.056 | 4.7542 | 6.4321 | 1.1024 | 1.4915 | 2.51 | 2.3241 | 1.0304
619.5 | 29.94 | 5.8388 | 1.2974 | 0.36 | 2.056 | 4.963 | 6.7146 | 1.1028 | 1.492 | 2.58 | 2.3243 | 0.97274
620 | 29.96 | 5.9452 | 1.2746 | 0.36 | 1.974 | 5.0534 | 6.837 | 1.0834 | 1.4658 | 2.61 | 2.3097 | 0.93962
620.5 | 29.97 | 5.8388 | 1.2974 | 0.36 | 1.999 | 4.963 | 6.7146 | 1.1028 | 1.492 | 2.58 | 2.3243 | 0.97093
621 | 29.99 | 6.1962 | 1.3069 | 0.36 | 2.025 | 5.2668 | 7.1257 | 1.1109 | 1.503 | 2.68 | 2.3304 | 0.88293
621.5 | 30 | 5.7331 | 1.2878 | 0.36 | 2.086 | 4.8731 | 6.593 | 1.0946 | 1.4809 | 2.55 | 2.3182 | 0.99346
622 | 30.02 | 5.7331 | 1.2878 | 0.36 | 1.994 | 4.8731 | 6.593 | 1.0946 | 1.4809 | 2.55 | 2.3182 | 0.99588
622.5 | 30.03 | 5.698 | 1.3067 | 0.36 | 2.244 | 4.8433 | 6.5527 | 1.1107 | 1.5027 | 2.54 | 2.3303 | 1.0067
623 | 30.05 | 5.4545 | 1.2725 | 0.36 | 2.047 | 4.6363 | 6.2727 | 1.0816 | 1.4634 | 2.47 | 2.3084 | 1.0619
623.5 | 30.07 | 5.8742 | 1.2789 | 0.36 | 2.062 | 4.9931 | 6.7553 | 1.0871 | 1.4707 | 2.59 | 2.3125 | 0.9564
624 | 30.09 | 5.9808 | 1.2884 | 0.36 | 2.066 | 5.0837 | 6.878 | 1.0951 | 1.4817 | 2.62 | 2.3186 | 0.93605
624.5 | 30.1 | 5.7331 | 1.2878 | 0.36 | 2.033 | 4.8731 | 6.593 | 1.0946 | 1.4809 | 2.55 | 2.3182 | 0.99821
625 | 30.13 | 4.9459 | 1.2547 | 0.36 | 2.119 | 4.204 | 5.6877 | 1.0665 | 1.4429 | 2.32 | 2.297 | 1.1945
625.5 | 30.14 | 5.1472 | 1.2761 | 0.36 | 2.052 | 4.3751 | 5.9192 | 1.0847 | 1.4675 | 2.38 | 2.3107 | 1.1456
626 | 30.16 | 4.8794 | 1.2594 | 0.36 | 2.034 | 4.1475 | 5.6113 | 1.0705 | 1.4483 | 2.3 | 2.3 | 1.2138
626.5 | 30.18 | 4.8133 | 1.2641 | 0.36 | 2.117 | 4.0913 | 5.5353 | 1.0745 | 1.4537 | 2.28 | 2.303 | 1.2298
627 | 30.2 | 5.1134 | 1.2609 | 0.36 | 2.095 | 4.3464 | 5.8804 | 1.0718 | 1.45 | 2.37 | 2.301 | 1.1502
627.5 | 30.22 | 4.8794 | 1.2594 | 0.36 | 2.084 | 4.1475 | 5.6113 | 1.0705 | 1.4483 | 2.3 | 2.3 | 1.2138
628 | 30.24 | 4.8794 | 1.2594 | 0.36 | 2.099 | 4.1475 | 5.6113 | 1.0705 | 1.4483 | 2.3 | 2.3 | 1.2132
628.5 | 30.26 | 5.42 | 1.2918 | 0.36 | 2.101 | 4.607 | 6.2331 | 1.098 | 1.4856 | 2.46 | 2.3207 | 1.0729
629 | 30.29 | 5.1472 | 1.2761 | 0.36 | 2.084 | 4.3751 | 5.9192 | 1.0847 | 1.4675 | 2.38 | 2.3107 | 1.1412
629.5 | 30.31 | 5.628 | 1.278 | 0.36 | 2.15 | 4.7838 | 6.4722 | 1.0863 | 1.4697 | 2.52 | 2.3119 | 1.0205
630 | 30.33 | 5.42 | 1.2918 | 0.36 | 2.111 | 4.607 | 6.2331 | 1.098 | 1.4856 | 2.46 | 2.3207 | 1.078
630.5 | 30.35 | 5.3171 | 1.2817 | 0.36 | 2.066 | 4.5196 | 6.1147 | 1.0894 | 1.474 | 2.43 | 2.3143 | 1.0964
631 | 30.37 | 4.9459 | 1.2906 | 0.36 | 2.035 | 4.204 | 5.6877 | 1.097 | 1.4842 | 2.32 | 2.32 | 1.1975
631.5 | 30.4 | 4.6168 | 1.2789 | 0.36 | 2 | 3.9243 | 5.3093 | 1.0871 | 1.4707 | 2.22 | 2.3125 | 1.2821
632 | 30.42 | 4.3914 | 1.2779 | 0.36 | 1.851 | 3.7327 | 5.0501 | 1.0862 | 1.4695 | 2.15 | 2.3118 | 1.3451
632.5 | 30.45 | 4.5197 | 1.2676 | 0.36 | 1.818 | 3.8418 | 5.1977 | 1.0775 | 1.4577 | 2.19 | 2.3053 | 1.3142
633 | 30.47 | 4.9792 | 1.2702 | 0.36 | 1.897 | 4.2323 | 5.7261 | 1.0797 | 1.4607 | 2.33 | 2.3069 | 1.1849
633.5 | 30.48 | 5.1134 | 1.2609 | 0.36 | 2.312 | 4.3464 | 5.8804 | 1.0718 | 1.45 | 2.37 | 2.301 | 1.1516
634 | 30.51 | 4.682 | 1.2739 | 0.36 | 2.009 | 3.9797 | 5.3843 | 1.0828 | 1.465 | 2.24 | 2.3093 | 1.2719
634.5 | 30.53 | 4.4554 | 1.2727 | 0.36 | 1.696 | 3.7871 | 5.1237 | 1.0818 | 1.4636 | 2.17 | 2.3085 | 1.3267
635 | 30.55 | 4.296 | 1.2662 | 0.36 | 1.846 | 3.6516 | 4.9404 | 1.0762 | 1.4561 | 2.12 | 2.3043 | 1.3758
635.5 | 30.57 | 4.1388 | 1.2594 | 0.36 | 1.827 | 3.5179 | 4.7596 | 1.0705 | 1.4483 | 2.07 | 2.3 | 1.4169
636 | 30.59 | 4.5197 | 1.2676 | 0.36 | 1.825 | 3.8418 | 5.1977 | 1.0775 | 1.4577 | 2.19 | 2.3053 | 1.3122
636.5 | 30.61 | 4.5844 | 1.2626 | 0.36 | 1.815 | 3.8967 | 5.272 | 1.0732 | 1.452 | 2.21 | 2.3021 | 1.2917
637 | 30.63 | 4.6168 | 1.2789 | 0.36 | 1.903 | 3.9243 | 5.3093 | 1.0871 | 1.4707 | 2.22 | 2.3125 | 1.2894
637.5 | 30.66 | 4.682 | 1.2739 | 0.36 | 1.95 | 3.9797 | 5.3843 | 1.0828 | 1.465 | 2.24 | 2.3093 | 1.2714
638 | 30.68 | 4.6494 | 1.2952 | 0.36 | 1.847 | 3.952 | 5.3468 | 1.1009 | 1.4895 | 2.23 | 2.3229 | 1.2806
638.5 | 30.71 | 4.682 | 1.2739 | 0.36 | 1.874 | 3.9797 | 5.3843 | 1.0828 | 1.465 | 2.24 | 2.3093 | 1.2656
639 | 30.73 | 4.9459 | 1.2547 | 0.36 | 1.931 | 4.204 | 5.6877 | 1.0665 | 1.4429 | 2.32 | 2.297 | 1.1935
639.5 | 30.75 | 4.7475 | 1.2689 | 0.36 | 1.757 | 4.0353 | 5.4596 | 1.0786 | 1.4593 | 2.26 | 2.3061 | 1.2485
640 | 30.77 | 4.7803 | 1.2849 | 0.36 | 1.811 | 4.0633 | 5.4974 | 1.0922 | 1.4776 | 2.27 | 2.3163 | 1.2393
640.5 | 30.8 | 4.7147 | 1.29 | 0.36 | 2.037 | 4.0075 | 5.4219 | 1.0965 | 1.4835 | 2.25 | 2.3196 | 1.263
641 | 30.82 | 4.7147 | 1.29 | 0.36 | 2.037 | 4.0075 | 5.4219 | 1.0965 | 1.4835 | 2.25 | 2.3196 | 1.2632
641.5 | 30.85 | 4.5197 | 1.2676 | 0.36 | 2.05 | 3.8418 | 5.1977 | 1.0775 | 1.4577 | 2.19 | 2.3053 | 1.3157
642 | 30.88 | 4.4875 | 1.2512 | 0.36 | 2.033 | 3.8144 | 5.1606 | 1.0635 | 1.4388 | 2.18 | 2.2947 | 1.3181
642.5 | 30.9 | 4.6494 | 1.2578 | 0.36 | 2.133 | 3.952 | 5.3468 | 1.0691 | 1.4464 | 2.23 | 2.299 | 1.2775
643 | 30.92 | 4.4875 | 1.2893 | 0.36 | 2.094 | 3.8144 | 5.1606 | 1.0959 | 1.4827 | 2.18 | 2.3192 | 1.3205
643.5 | 30.95 | 4.1076 | 1.242 | 0.36 | 2.066 | 3.4914 | 4.7237 | 1.0557 | 1.4283 | 2.06 | 2.2889 | 1.4224
644 | 30.98 | 4.8133 | 1.2641 | 0.36 | 2.041 | 4.0913 | 5.5353 | 1.0745 | 1.4537 | 2.28 | 2.303 | 1.2339
644.5 | 31 | 5.1134 | 1.2961 | 0.36 | 2.198 | 4.3464 | 5.8804 | 1.1017 | 1.4906 | 2.37 | 2.3235 | 1.1552
645 | 31.03 | 4.9792 | 1.2702 | 0.36 | 2.11 | 4.2323 | 5.7261 | 1.0797 | 1.4607 | 2.33 | 2.3069 | 1.1891
645.5 | 31.05 | 2.1965 | 2.4573 | 0.36 | 2.021 | 1.867 | 2.526 | 2.0887 | 2.8259 | 1.38 | 3.0667 | 1.4142
646 | 31.08 | 2.7137 | 2.2374 | 0.36 | 2.055 | 2.3067 | 3.1208 | 1.9018 | 2.573 | 1.58 | 2.9259 | 1.2798
646.5 | 31.1 | 2.4502 | 2.1999 | 0.36 | 2.073 | 2.0827 | 2.8177 | 1.8699 | 2.5299 | 1.48 | 2.902 | 1.4133
647 | 31.13 | 2.1223 | 2.5711 | 0.36 | 2.019 | 1.804 | 2.4407 | 2.1855 | 2.9568 | 1.35 | 3.1395 | 1.4416
647.5 | 31.15 | 2.1717 | 2.4226 | 0.36 | 2.03 | 1.8459 | 2.4974 | 2.0592 | 2.7859 | 1.37 | 3.0444 | 1.4366
648 | 31.18 | 2.1965 | 2.4573 | 0.36 | 2.034 | 1.867 | 2.526 | 2.0887 | 2.8259 | 1.38 | 3.0667 | 1.4402
648.5 | 31.21 | 2.0249 | 2.4258 | 0.36 | 2.028 | 1.7212 | 2.3286 | 2.0619 | 2.7897 | 1.31 | 3.0465 | 1.4933
649 | 31.24 | 2.0734 | 2.2837 | 0.36 | 2.053 | 1.7624 | 2.3844 | 1.9411 | 2.6262 | 1.33 | 2.9556 | 1.5239
649.5 | 31.27 | 2.5021 | 2.0878 | 0.36 | 2.081 | 2.1268 | 2.8774 | 1.7746 | 2.401 | 1.5 | 2.8302 | 1.4113
650 | 31.3 | 2.6072 | 2.1216 | 0.36 | 2.08 | 2.2161 | 2.9982 | 1.8034 | 2.4399 | 1.54 | 2.8519 | 1.3651
650.5 | 31.31 | 2.6515 | 2.095 | 0.37613 | 2.067 | 2.2538 | 3.0492 | 1.7807 | 2.4092 | 1.52 | 2.8679 | 1.3661
651 | 31.34 | 2.5546 | 2.1882 | 0.38323 | 2.056 | 2.1714 | 2.9378 | 1.86 | 2.5164 | 1.47 | 2.94 | 1.3969
651.5 | 31.36 | 2.9761 | 2.0118 | 0.35484 | 2.1 | 2.5297 | 3.4226 | 1.71 | 2.3135 | 1.69 | 2.7705 | 1.2554
652 | 31.38 | 3.2471 | 2.0199 | 0.35742 | 2.096 | 2.7601 | 3.7342 | 1.7169 | 2.3229 | 1.78 | 2.7812 | 1.159
652.5 | 31.4 | 3.403 | 1.9798 | 0.34323 | 2.118 | 2.8925 | 3.9134 | 1.6828 | 2.2767 | 1.88 | 2.7246 | 1.1076
653 | 31.43 | 3.5885 | 1.9852 | 0.34516 | 2.115 | 3.0502 | 4.1268 | 1.6874 | 2.283 | 1.94 | 2.7324 | 1.0351
653.5 | 31.45 | 3.4319 | 1.9915 | 0.36194 | 2.089 | 2.9171 | 3.9466 | 1.6928 | 2.2902 | 1.83 | 2.7727 | 1.0957
654 | 31.47 | 3.0983 | 2.0696 | 0.3671 | 2.081 | 2.6335 | 3.563 | 1.7592 | 2.3801 | 1.7 | 2.8333 | 1.2059
654.5 | 31.49 | 3.2229 | 2.0264 | 0.36129 | 2.09 | 2.7395 | 3.7063 | 1.7225 | 2.3304 | 1.76 | 2.7936 | 1.1705
655 | 31.51 | 3.026 | 1.9947 | 0.35419 | 2.101 | 2.5721 | 3.4799 | 1.6955 | 2.2938 | 1.71 | 2.7581 | 1.2354
655.5 | 31.52 | 3.1166 | 2.0298 | 0.35871 | 2.094 | 2.6491 | 3.5841 | 1.7253 | 2.3342 | 1.73 | 2.7903 | 1.2081
656 | 31.55 | 3.1979 | 2.0336 | 0.36516 | 2.084 | 2.7182 | 3.6776 | 1.7286 | 2.3387 | 1.74 | 2.8064 | 1.1718
656.5 | 31.57 | 3.1622 | 1.9456 | 0.3271 | 2.143 | 2.6878 | 3.6365 | 1.6538 | 2.2375 | 1.84 | 2.6667 | 1.191
657 | 31.59 | 3.3202 | 1.9917 | 0.36581 | 2.083 | 2.8222 | 3.8182 | 1.693 | 2.2905 | 1.78 | 2.7812 | 1.1334
657.5 | 31.61 | 3.1402 | 2.0525 | 0.37226 | 2.073 | 2.6692 | 3.6112 | 1.7447 | 2.3604 | 1.7 | 2.8333 | 1.1975
658 | 31.63 | 3.0644 | 2.0455 | 0.36645 | 2.082 | 2.6048 | 3.5241 | 1.7386 | 2.3523 | 1.69 | 2.8167 | 1.2228
658.5 | 31.65 | 3.1382 | 1.9929 | 0.35097 | 2.106 | 2.6675 | 3.6089 | 1.694 | 2.2919 | 1.76 | 2.75 | 1.201
659 | 31.66 | 3.1043 | 1.9228 | 0.3129 | 2.165 | 2.6387 | 3.5699 | 1.6344 | 2.2113 | 1.86 | 2.6197 | 1.2186
659.5 | 31.69 | 3.12 | 1.9828 | 0.33161 | 2.136 | 2.652 | 3.588 | 1.6854 | 2.2803 | 1.81 | 2.7015 | 1.2079
660 | 31.72 | 2.9159 | 1.9708 | 0.34645 | 2.113 | 2.7701 | 3.0616 | 1.8723 | 2.0694 | 1.69 | 2.7258 | 1.2851
660.5 | 31.73 | 2.814 | 1.9997 | 0.35484 | 2.1 | 2.6733 | 2.9547 | 1.8997 | 2.0997 | 1.63 | 2.7627 | 1.3204
661 | 31.75 | 2.7269 | 2.1461 | 0.38774 | 2.049 | 2.5906 | 2.8633 | 2.0388 | 2.2534 | 1.52 | 2.9231 | 1.3261
661.5 | 31.77 | 2.7155 | 2.2497 | 0.39484 | 2.038 | 2.5797 | 2.8512 | 2.1372 | 2.3622 | 1.5 | 3 | 1.3229
662 | 31.79 | 3.0797 | 1.9668 | 0.32968 | 2.139 | 2.9257 | 3.2337 | 1.8685 | 2.0652 | 1.8 | 2.6866 | 1.2271
662.5 | 31.81 | 3.2218 | 1.9688 | 0.34774 | 2.111 | 3.0608 | 3.3829 | 1.8703 | 2.0672 | 1.8 | 2.7273 | 1.1722
663 | 31.83 | 3.2607 | 1.9921 | 0.34258 | 2.119 | 3.0977 | 3.4238 | 1.8925 | 2.0917 | 1.83 | 2.7313 | 1.1544
663.5 | 31.85 | 3.0797 | 1.9668 | 0.32968 | 2.139 | 2.9257 | 3.2337 | 1.8685 | 2.0652 | 1.8 | 2.6866 | 1.2273
664 | 31.88 | 3.1011 | 2.0329 | 0.36387 | 2.086 | 2.9461 | 3.2562 | 1.9313 | 2.1346 | 1.71 | 2.8033 | 1.2142
664.5 | 31.89 | 2.8353 | 1.9279 | 0.32323 | 2.149 | 2.6935 | 2.977 | 1.8315 | 2.0243 | 1.72 | 2.6462 | 1.3234
665 | 31.92 | 3.1723 | 1.9838 | 0.34839 | 2.11 | 3.0137 | 3.3309 | 1.8846 | 2.083 | 1.78 | 2.7385 | 1.1829
665.5 | 31.94 | 3.1276 | 1.9735 | 0.33935 | 2.124 | 2.9712 | 3.284 | 1.8748 | 2.0722 | 1.79 | 2.7121 | 1.2094
666 | 31.96 | 3.0411 | 1.9427 | 0.33484 | 2.131 | 2.889 | 3.1931 | 1.8456 | 2.0399 | 1.77 | 2.6818 | 1.2373
666.5 | 31.97 | 2.5922 | 2.1263 | 0.36645 | 2.082 | 2.4626 | 2.7219 | 2.02 | 2.2327 | 1.52 | 2.8679 | 1.3919
667 | 31.99 | 2.1588 | 2.0214 | 0.34 | 2.123 | 2.0508 | 2.2667 | 1.9203 | 2.1224 | 1.4 | 2.7451 | 1.5957
667.5 | 32.02 | 2.5142 | 1.9052 | 0.30387 | 2.179 | 2.3884 | 2.6399 | 1.8099 | 2.0004 | 1.63 | 2.5873 | 1.4706
668 | 32.03 | 2.8999 | 1.9401 | 0.32194 | 2.151 | 2.7549 | 3.0449 | 1.8431 | 2.0371 | 1.75 | 2.6515 | 1.3039
668.5 | 32.06 | 2.9043 | 1.938 | 0.32258 | 2.15 | 2.7591 | 3.0495 | 1.8411 | 2.0349 | 1.75 | 2.6515 | 1.3021
669 | 32.08 | 2.7698 | 2.2792 | 0.4071 | 2.019 | 2.6313 | 2.9083 | 2.1653 | 2.3932 | 1.49 | 3.0408 | 1.2946
669.5 | 32.1 | 3.1587 | 2.3069 | 0.43032 | 1.983 | 3.0007 | 3.3166 | 2.1915 | 2.4222 | 1.55 | 3.1 | 1.1621
670 | 32.13 | 2.8137 | 2.711 | 0.44903 | 1.954 | 2.673 | 2.9544 | 2.5754 | 2.8465 | 1.41 | 3.3571 | 1.2528
670.5 | 32.15 | 3.0409 | 2.092 | 0.3671 | 2.081 | 2.8888 | 3.1929 | 1.9874 | 2.1966 | 1.68 | 2.8475 | 1.233
671 | 32.17 | 2.7634 | 2.0537 | 0.35935 | 2.093 | 2.6252 | 2.9015 | 1.951 | 2.1564 | 1.6 | 2.807 | 1.3313
671.5 | 32.2 | 2.2419 | 2.4605 | 0.40387 | 2.024 | 2.1298 | 2.3539 | 2.3375 | 2.5836 | 1.32 | 3.1429 | 1.4823
672 | 32.23 | 2.1524 | 2.4015 | 0.39677 | 2.035 | 2.0447 | 2.26 | 2.2814 | 2.5215 | 1.3 | 3.0952 | 1.5236
672.5 | 32.25 | 2.0179 | 2.3222 | 0.38387 | 2.055 | 1.917 | 2.1188 | 2.206 | 2.4383 | 1.27 | 3.0238 | 1.5917
673 | 32.27 | 1.7576 | 2.3539 | 0.38903 | 2.047 | 1.6697 | 1.8455 | 2.2362 | 2.4716 | 1.16 | 3.0526 | 1.6849
673.5 | 32.3 | 1.8841 | 2.1962 | 0.37484 | 2.069 | 1.7899 | 1.9783 | 2.0864 | 2.306 | 1.23 | 2.9286 | 1.6571
674 | 32.33 | 2.5131 | 2.1181 | 0.37613 | 2.067 | 2.3874 | 2.6387 | 2.0122 | 2.224 | 1.47 | 2.8824 | 1.4115
674.5 | 32.35 | 2.2944 | 2.0289 | 0.34903 | 2.109 | 2.1797 | 2.4092 | 1.9275 | 2.1303 | 1.44 | 2.7692 | 1.5237
675 | 32.38 | 2.4809 | 1.9756 | 0.32839 | 2.141 | 2.3569 | 2.605 | 1.8768 | 2.0744 | 1.56 | 2.6897 | 1.4683
675.5 | 32.41 | 2.0804 | 2.0933 | 0.34968 | 2.108 | 1.9764 | 2.1844 | 1.9887 | 2.198 | 1.35 | 2.8125 | 1.6196
676 | 32.44 | 2.0942 | 1.9941 | 0.32387 | 2.148 | 1.9895 | 2.1989 | 1.8944 | 2.0938 | 1.4 | 2.6923 | 1.648
676.5 | 32.47 | 1.8264 | 2.0268 | 0.33548 | 2.13 | 1.735 | 1.9177 | 1.9255 | 2.1282 | 1.26 | 2.7391 | 1.7516
677 | 32.5 | 1.4603 | 2.2077 | 0.35226 | 2.104 | 1.3873 | 1.5333 | 2.0973 | 2.3181 | 1.07 | 2.8919 | 1.8925
677.5 | 32.53 | 1.8402 | 2.0123 | 0.34 | 2.123 | 1.7482 | 1.9323 | 1.9117 | 2.1129 | 1.26 | 2.7391 | 1.7336
678 | 32.55 | 1.9081 | 2.0557 | 0.3471 | 2.112 | 1.8127 | 2.0035 | 1.9529 | 2.1585 | 1.28 | 2.7826 | 1.695
678.5 | 32.58 | 2.3524 | 2.046 | 0.34581 | 2.114 | 2.2347 | 2.47 | 1.9437 | 2.1483 | 1.47 | 2.7736 | 1.5025
679 | 32.61 | 2.5186 | 2.0142 | 0.34452 | 2.116 | 2.3927 | 2.6446 | 1.9135 | 2.1149 | 1.54 | 2.75 | 1.4388
679.5 | 32.64 | 2.336 | 2.0231 | 0.33742 | 2.127 | 2.2192 | 2.4528 | 1.9219 | 2.1242 | 1.48 | 2.7407 | 1.524
680 | 32.67 | 1.591 | 2.5274 | 0.4 | 2.03 | 1.5115 | 1.6706 | 2.4011 | 2.6538 | 1.08 | 3.1765 | 1.7288
680.5 | 32.69 | 1.5998 | 2.8846 | 0.42258 | 1.995 | 1.5198 | 1.6798 | 2.7404 | 3.0289 | 1.06 | 3.4194 | 1.6786
681 | 32.72 | 1.8795 | 2.1641 | 0.35226 | 2.104 | 1.7855 | 1.9734 | 2.0559 | 2.2723 | 1.26 | 2.8636 | 1.7011
681.5 | 32.75 | 1.9875 | 2.0345 | 0.33097 | 2.137 | 1.8881 | 2.0869 | 1.9328 | 2.1363 | 1.34 | 2.7347 | 1.6845
682 | 32.78 | 1.7397 | 2.1157 | 0.34323 | 2.118 | 1.6527 | 1.8267 | 2.01 | 2.2215 | 1.21 | 2.814 | 1.7722
682.5 | 32.81 | 1.7971 | 2.0733 | 0.34774 | 2.111 | 1.7073 | 1.887 | 1.9696 | 2.177 | 1.23 | 2.7955 | 1.7416
683 | 32.83 | 1.7153 | 2.0137 | 0.32645 | 2.144 | 1.6295 | 1.8011 | 1.913 | 2.1144 | 1.22 | 2.7111 | 1.8156
683.5 | 32.85 | 2.0204 | 2.1635 | 0.36516 | 2.084 | 1.9194 | 2.1214 | 2.0553 | 2.2717 | 1.3 | 2.8889 | 1.6148
684 | 32.88 | 2.6373 | 1.9296 | 0.30194 | 2.182 | 2.5055 | 2.7692 | 1.8331 | 2.0261 | 1.69 | 2.6 | 1.4259
684.5 | 32.91 | 2.5949 | 1.9061 | 0.30645 | 2.175 | 2.4651 | 2.7246 | 1.8108 | 2.0014 | 1.66 | 2.5938 | 1.4377
685 | 32.94 | 2.543 | 1.8952 | 0.28839 | 2.203 | 2.4159 | 2.6702 | 1.8004 | 1.99 | 1.68 | 2.5455 | 1.4767
685.5 | 32.96 | 2.8378 | 1.9244 | 0.2871 | 2.205 | 2.6959 | 2.9797 | 1.8282 | 2.0206 | 1.82 | 2.5634 | 1.3357
686 | 32.98 | 2.4514 | 1.9406 | 0.31355 | 2.164 | 2.3288 | 2.574 | 1.8435 | 2.0376 | 1.58 | 2.6333 | 1.4942
686.5 | 33.01 | 2.1288 | 1.9479 | 0.29936 | 2.186 | 2.0223 | 2.2352 | 1.8505 | 2.0453 | 1.46 | 2.6071 | 1.6629
687 | 33.04 | 1.9137 | 1.9465 | 0.30903 | 2.171 | 1.818 | 2.0094 | 1.8492 | 2.0438 | 1.34 | 2.6275 | 1.7556
687.5 | 33.06 | 1.8947 | 1.942 | 0.31613 | 2.16 | 1.7999 | 1.9894 | 1.8449 | 2.0391 | 1.32 | 2.64 | 1.7538
688 | 33.08 | 1.8985 | 2.029 | 0.33742 | 2.127 | 1.8036 | 1.9934 | 1.9276 | 2.1305 | 1.29 | 2.7447 | 1.7116
688.5 | 33.1 | 2.9139 | 1.907 | 0.30258 | 2.181 | 2.7682 | 3.0596 | 1.8117 | 2.0024 | 1.81 | 2.5857 | 1.3004
689 | 33.13 | 2.6629 | 2.0589 | 0.35613 | 2.098 | 2.5298 | 2.7961 | 1.9559 | 2.1618 | 1.57 | 2.8036 | 1.3755
689.5 | 33.15 | 2.8487 | 1.8887 | 0.26452 | 2.24 | 2.7062 | 2.9911 | 1.7943 | 1.9831 | 1.89 | 2.4868 | 1.3381
690 | 33.17 | 2.9571 | 1.8985 | 0.28516 | 2.208 | 2.8093 | 3.105 | 1.8036 | 1.9934 | 1.88 | 2.5405 | 1.2831
690.5 | 33.19 | 3.1027 | 1.9841 | 0.33613 | 2.129 | 2.9476 | 3.2578 | 1.8849 | 2.0833 | 1.79 | 2.7121 | 1.217
691 | 33.21 | 3.3881 | 1.9288 | 0.29419 | 2.194 | 3.2187 | 3.5575 | 1.8324 | 2.0253 | 2.04 | 2.5823 | 1.0943
691.5 | 33.22 | 3.1678 | 1.9266 | 0.31806 | 2.157 | 3.0094 | 3.3262 | 1.8303 | 2.023 | 1.87 | 2.6338 | 1.1895
692 | 33.24 | 3.1142 | 1.9149 | 0.29807 | 2.188 | 2.9585 | 3.2699 | 1.8191 | 2.0106 | 1.91 | 2.5811 | 1.209
692.5 | 33.26 | 3.1874 | 1.9263 | 0.31419 | 2.163 | 3.028 | 3.3467 | 1.83 | 2.0227 | 1.89 | 2.625 | 1.1792
693 | 33.28 | 3.3887 | 1.9319 | 0.33548 | 2.13 | 3.2192 | 3.5581 | 1.8353 | 2.0285 | 1.9 | 2.6761 | 1.1094
693.5 | 33.3 | 3.203 | 1.9673 | 0.32258 | 2.15 | 3.0429 | 3.3632 | 1.869 | 2.0657 | 1.87 | 2.6714 | 1.177
694 | 33.31 | 2.9174 | 1.9159 | 0.29613 | 2.191 | 2.7715 | 3.0632 | 1.8201 | 2.0117 | 1.83 | 2.5775 | 1.3015
694.5 | 33.33 | 2.9659 | 1.9236 | 0.3 | 2.185 | 2.8176 | 3.1142 | 1.8275 | 2.0198 | 1.84 | 2.5915 | 1.2771
695 | 33.35 | 3.059 | 1.9424 | 0.33032 | 2.138 | 2.9061 | 3.212 | 1.8453 | 2.0395 | 1.79 | 2.6716 | 1.23
695.5 | 33.37 | 3.032 | 2.003 | 0.34065 | 2.122 | 2.8804 | 3.1836 | 1.9029 | 2.1032 | 1.75 | 2.7344 | 1.2446
696 | 33.38 | 3.0338 | 1.9047 | 0.32 | 2.154 | 2.8821 | 3.1854 | 1.8095 | 1.9999 | 1.81 | 2.6232 | 1.2403
696.5 | 33.4 | 3.2986 | 1.9821 | 0.34065 | 2.122 | 3.1336 | 3.4635 | 1.883 | 2.0812 | 1.85 | 2.7206 | 1.1426
697 | 33.41 | 3.5863 | 2.0774 | 0.38387 | 2.055 | 3.407 | 3.7656 | 1.9735 | 2.1813 | 1.81 | 2.873 | 1.0511
697.5 | 33.43 | 3.541 | 2.056 | 0.38258 | 2.057 | 3.364 | 3.7181 | 1.9532 | 2.1588 | 1.8 | 2.8571 | 1.064
698 | 33.45 | 3.7165 | 2.0789 | 0.40516 | 2.022 | 3.5306 | 3.9023 | 1.975 | 2.1828 | 1.78 | 2.918 | 1.0083
698.5 | 33.46 | 3.347 | 2.0879 | 0.37871 | 2.063 | 3.1796 | 3.5143 | 1.9835 | 2.1923 | 1.75 | 2.8689 | 1.12
699 | 33.49 | 3.1465 | 1.9944 | 0.34516 | 2.115 | 2.9892 | 3.3038 | 1.8947 | 2.0942 | 1.78 | 2.7385 | 1.1968
699.5 | 33.5 | 3.1516 | 1.9923 | 0.34581 | 2.114 | 2.994 | 3.3092 | 1.8927 | 2.0919 | 1.78 | 2.7385 | 1.1935
700 | 33.52 | 3.3266 | 2 | 0.3471 | 2.112 | 3.1603 | 3.493 | 1.9 | 2.1 | 1.84 | 2.7463 | 1.1336
700.5 | 33.53 | 3.3784 | 2.0761 | 0.37548 | 2.068 | 3.2095 | 3.5473 | 1.9723 | 2.1799 | 1.77 | 2.8548 | 1.1166
701 | 33.55 | 3.5138 | 1.9487 | 0.34323 | 2.118 | 3.3381 | 3.6895 | 1.8512 | 2.0461 | 1.92 | 2.7042 | 1.0581
701.5 | 33.57 | 3.3593 | 1.9917 | 0.34452 | 2.116 | 3.1914 | 3.5273 | 1.8921 | 2.0913 | 1.86 | 2.7353 | 1.1209
702 | 33.6 | 3.4072 | 1.9699 | 0.35613 | 2.098 | 3.2369 | 3.5776 | 1.8714 | 2.0684 | 1.84 | 2.7463 | 1.0995
702.5 | 33.61 | 3.5299 | 1.9912 | 0.36903 | 2.078 | 3.3534 | 3.7064 | 1.8917 | 2.0908 | 1.84 | 2.7879 | 1.0622
703 | 33.63 | 3.2988 | 2.068 | 0.37677 | 2.066 | 3.1338 | 3.4637 | 1.9646 | 2.1714 | 1.74 | 2.8525 | 1.1373
703.5 | 33.65 | 3.1426 | 2.0893 | 0.37613 | 2.067 | 2.9855 | 3.2997 | 1.9849 | 2.1938 | 1.69 | 2.8644 | 1.1901
704 | 33.67 | 2.9387 | 2.0287 | 0.34968 | 2.108 | 2.7918 | 3.0856 | 1.9273 | 2.1302 | 1.69 | 2.7705 | 1.2722
704.5 | 33.69 | 2.7906 | 1.9583 | 0.33548 | 2.13 | 2.6511 | 2.9301 | 1.8603 | 2.0562 | 1.67 | 2.6936 | 1.3351
705 | 33.71 | 2.872 | 1.9848 | 0.34774 | 2.111 | 2.7284 | 3.0156 | 1.8855 | 2.084 | 1.67 | 2.7377 | 1.2972
705.5 | 33.73 | 2.4953 | 1.9399 | 0.30452 | 2.178 | 2.3705 | 2.6201 | 1.8429 | 2.0369 | 1.62 | 2.6129 | 1.4812
706 | 33.76 | 2.449 | 1.9252 | 0.28645 | 2.206 | 2.3266 | 2.5715 | 1.8289 | 2.0215 | 1.64 | 2.5625 | 1.5218
706.5 | 33.78 | 2.3983 | 1.8913 | 0.29807 | 2.188 | 2.2783 | 2.5182 | 1.7967 | 1.9858 | 1.59 | 2.5645 | 1.5307
707 | 33.81 | 2.4611 | 1.9343 | 0.31548 | 2.161 | 2.3381 | 2.5842 | 1.8376 | 2.031 | 1.58 | 2.6333 | 1.4924
707.5 | 33.83 | 2.0896 | 1.8949 | 0.3 | 2.185 | 1.9852 | 2.1941 | 1.8002 | 1.9896 | 1.44 | 2.5714 | 1.6776
708 | 33.86 | 2.2357 | 1.9914 | 0.33613 | 2.129 | 2.1239 | 2.3475 | 1.8918 | 2.091 | 1.44 | 2.717 | 1.5699
708.5 | 33.88 | 2.3637 | 2.1556 | 0.36323 | 2.087 | 2.2455 | 2.4819 | 2.0478 | 2.2634 | 1.44 | 2.88 | 1.4864
709 | 33.91 | 2.1886 | 1.9519 | 0.32516 | 2.146 | 2.0792 | 2.2981 | 1.8544 | 2.0495 | 1.44 | 2.6667 | 1.5995
709.5 | 33.94 | 1.8661 | 2.0073 | 0.33419 | 2.132 | 1.7728 | 1.9594 | 1.907 | 2.1077 | 1.28 | 2.7234 | 1.7317
710 | 33.96 | 2.0344 | 2.0105 | 0.33161 | 2.136 | 1.9326 | 2.1361 | 1.91 | 2.111 | 1.36 | 2.72 | 1.6629
710.5 | 33.98 | 2.1574 | 2.0951 | 0.35097 | 2.106 | 2.0495 | 2.2652 | 1.9904 | 2.1999 | 1.38 | 2.8163 | 1.5842
711 | 34.01 | 2.6037 | 2.0802 | 0.36387 | 2.086 | 2.4735 | 2.7338 | 1.9762 | 2.1842 | 1.53 | 2.8333 | 1.3899
711.5 | 34.04 | 2.6445 | 2.0269 | 0.35742 | 2.096 | 2.5122 | 2.7767 | 1.9255 | 2.1282 | 1.56 | 2.7857 | 1.381
712 | 34.06 | 3.0669 | 1.9655 | 0.33484 | 2.131 | 2.9136 | 3.2203 | 1.8672 | 2.0638 | 1.78 | 2.697 | 1.2308
712.5 | 34.09 | 2.6143 | 2.0795 | 0.35677 | 2.097 | 2.4836 | 2.745 | 1.9755 | 2.1834 | 1.55 | 2.8182 | 1.3938
713 | 34.11 | 2.4329 | 2.0246 | 0.3329 | 2.134 | 2.3113 | 2.5546 | 1.9234 | 2.1258 | 1.53 | 2.7321 | 1.4869
713.5 | 34.13 | 2.3472 | 2.0396 | 0.35484 | 2.1 | 2.2298 | 2.4646 | 1.9376 | 2.1416 | 1.45 | 2.7885 | 1.495
714 | 34.16 | 2.8262 | 1.9082 | 0.31806 | 2.157 | 2.6849 | 2.9675 | 1.8128 | 2.0036 | 1.73 | 2.6212 | 1.3271
714.5 | 34.18 | 3.1376 | 2.0918 | 0.36839 | 2.079 | 2.9807 | 3.2945 | 1.9872 | 2.1964 | 1.71 | 2.85 | 1.2012
715 | 34.21 | 2.8944 | 2.0443 | 0.35097 | 2.106 | 2.7497 | 3.0391 | 1.9421 | 2.1465 | 1.67 | 2.7833 | 1.2903
715.5 | 34.22 | 2.9398 | 2.0029 | 0.33871 | 2.125 | 2.7928 | 3.0868 | 1.9028 | 2.1031 | 1.72 | 2.7302 | 1.275
716 | 34.24 | 3.0858 | 1.9383 | 0.3271 | 2.143 | 2.9315 | 3.2401 | 1.8414 | 2.0352 | 1.81 | 2.6618 | 1.2186
716.5 | 34.26 | 2.4879 | 2.0961 | 0.35742 | 2.096 | 2.3635 | 2.6123 | 1.9913 | 2.2009 | 1.5 | 2.8302 | 1.4376
717 | 34.28 | 2.7154 | 2.0433 | 0.34774 | 2.111 | 2.5796 | 2.8511 | 1.9411 | 2.1454 | 1.61 | 2.7759 | 1.3637
717.5 | 34.3 | 3.2178 | 1.9758 | 0.34065 | 2.122 | 3.0569 | 3.3787 | 1.877 | 2.0746 | 1.82 | 2.7164 | 1.1704
718 | 34.33 | 3.3351 | 1.9465 | 0.33548 | 2.13 | 3.1684 | 3.5019 | 1.8491 | 2.0438 | 1.88 | 2.6857 | 1.1265
718.5 | 34.35 | 3.3195 | 2.0255 | 0.36903 | 2.078 | 3.1535 | 3.4854 | 1.9242 | 2.1268 | 1.77 | 2.8095 | 1.1346
719 | 34.36 | 2.7948 | 2.2048 | 0.38903 | 2.047 | 2.655 | 2.9345 | 2.0946 | 2.315 | 1.54 | 2.9615 | 1.3052
719.5 | 34.38 | 2.8165 | 2.0685 | 0.36323 | 2.087 | 2.6756 | 2.9573 | 1.9651 | 2.1719 | 1.61 | 2.8246 | 1.3129
720 | 34.4 | 3.1643 | 1.9922 | 0.34065 | 2.122 | 3.0061 | 3.3225 | 1.8926 | 2.0919 | 1.8 | 2.7273 | 1.1901
720.5 | 34.43 | 3.1343 | 1.9898 | 0.35742 | 2.096 | 2.9776 | 3.291 | 1.8903 | 2.0893 | 1.74 | 2.7619 | 1.2027
721 | 34.45 | 3.2659 | 2.0441 | 0.36968 | 2.077 | 3.1026 | 3.4291 | 1.9419 | 2.1463 | 1.75 | 2.8226 | 1.1502
721.5 | 34.47 | 3.2214 | 2.0612 | 0.36452 | 2.085 | 3.0603 | 3.3825 | 1.9581 | 2.1642 | 1.75 | 2.8226 | 1.1704
722 | 34.49 | 2.9894 | 2.2061 | 0.39871 | 2.032 | 2.8399 | 3.1388 | 2.0958 | 2.3164 | 1.58 | 2.9811 | 1.2292
722.5 | 34.51 | 2.1289 | 2.5968 | 0.42903 | 1.985 | 2.0224 | 2.2353 | 2.4669 | 2.7266 | 1.24 | 3.2632 | 1.4789
723 | 34.53 | 2.3338 | 2.1669 | 0.37806 | 2.064 | 2.2171 | 2.4505 | 2.0586 | 2.2753 | 1.4 | 2.9167 | 1.4828
723.5 | 34.56 | 2.2958 | 2.2991 | 0.40323 | 2.025 | 2.181 | 2.4106 | 2.1842 | 2.4141 | 1.34 | 3.0455 | 1.4592
724 | 34.58 | 2.5795 | 2.2781 | 0.39677 | 2.035 | 2.4505 | 2.7085 | 2.1642 | 2.392 | 1.45 | 3.0208 | 1.3729
724.5 | 34.6 | 2.4954 | 2.2769 | 0.39742 | 2.034 | 2.3706 | 2.6202 | 2.163 | 2.3907 | 1.42 | 3.0213 | 1.3997
725 | 34.63 | 2.625 | 2.0375 | 0.35419 | 2.101 | 2.4938 | 2.7563 | 1.9356 | 2.1393 | 1.56 | 2.7857 | 1.3932
725.5 | 34.65 | 2.8053 | 2.004 | 0.35355 | 2.102 | 2.6651 | 2.9456 | 1.9038 | 2.1042 | 1.63 | 2.7627 | 1.3221
726 | 34.67 | 2.5327 | 2.0399 | 0.35161 | 2.105 | 2.4061 | 2.6594 | 1.9379 | 2.1419 | 1.53 | 2.7818 | 1.4289
726.5 | 34.7 | 2.326 | 1.9984 | 0.33032 | 2.138 | 2.2097 | 2.4423 | 1.8984 | 2.0983 | 1.49 | 2.7091 | 1.5329
727 | 34.72 | 2.1574 | 2.0951 | 0.35097 | 2.106 | 2.0495 | 2.2652 | 1.9904 | 2.1999 | 1.38 | 2.8163 | 1.583
727.5 | 34.75 | 2.543 | 1.9783 | 0.33548 | 2.13 | 2.4158 | 2.6701 | 1.8794 | 2.0773 | 1.57 | 2.7069 | 1.4382
728 | 34.78 | 2.067 | 2.5703 | 0.42194 | 1.996 | 1.9637 | 2.1704 | 2.4418 | 2.6988 | 1.23 | 3.2368 | 1.5162
728.5 | 34.8 | 2.6075 | 2.0781 | 0.36452 | 2.085 | 2.4772 | 2.7379 | 1.9742 | 2.182 | 1.53 | 2.8333 | 1.3926
729 | 34.83 | 2.5961 | 2.1243 | 0.3671 | 2.081 | 2.4663 | 2.7259 | 2.0181 | 2.2305 | 1.52 | 2.8679 | 1.3892
729.5 | 34.86 | 2.2447 | 2.0906 | 0.35419 | 2.101 | 2.1324 | 2.3569 | 1.986 | 2.1951 | 1.41 | 2.82 | 1.5387
730 | 34.89 | 2.1896 | 2.3108 | 0.3871 | 2.05 | 2.0801 | 2.2991 | 2.1952 | 2.4263 | 1.33 | 3.0227 | 1.5182
730.5 | 34.92 | 2.2755 | 2.1541 | 0.37161 | 2.074 | 2.1617 | 2.3893 | 2.0464 | 2.2619 | 1.39 | 2.8958 | 1.5044
731 | 34.95 | 2.5255 | 2.0441 | 0.35032 | 2.107 | 2.3993 | 2.6518 | 1.9419 | 2.1463 | 1.53 | 2.7818 | 1.4332
731.5 | 34.97 | 2.5979 | 2.2638 | 0.39032 | 2.045 | 2.468 | 2.7278 | 2.1506 | 2.3769 | 1.47 | 3 | 1.3725
732 | 35.01 | 2.0038 | 3.4892 | 0.47032 | 1.921 | 1.9036 | 2.104 | 3.3148 | 3.6637 | 1.14 | 3.8 | 1.455
732.5 | 35.04 | 1.3623 | 8.0423 | 0.45619 | 1.779 | 1.2942 | 1.4304 | 7.6402 | 8.4444 | 0.94 | 6.2667 | 1.38
733 | 35.07 | 1.4629 | 5.9923 | 0.4529 | 1.83 | 1.3898 | 1.5361 | 5.6927 | 6.2919 | 0.98 | 5.1579 | 1.4386
733.5 | 35.1 | 2.1966 | 3.1183 | 0.45548 | 1.944 | 2.0868 | 2.3065 | 2.9624 | 3.2742 | 1.22 | 3.5882 | 1.4254
734 | 35.13 | 2.1278 | 3.0116 | 0.45484 | 1.945 | 2.0214 | 2.2342 | 2.8611 | 3.1622 | 1.2 | 3.5294 | 1.4427
734.5 | 35.16 | 2.3022 | 2.7575 | 0.43871 | 1.97 | 2.1871 | 2.4173 | 2.6197 | 2.8954 | 1.28 | 3.3684 | 1.4112
735 | 35.19 | 2.485 | 2.3401 | 0.40065 | 2.029 | 2.3608 | 2.6093 | 2.2231 | 2.4571 | 1.41 | 3.0652 | 1.4007
735.5 | 35.23 | 2.2217 | 2.8724 | 0.44774 | 1.956 | 2.1106 | 2.3328 | 2.7288 | 3.016 | 1.24 | 3.4444 | 1.4257
736 | 35.26 | 2.0082 | 2.9312 | 0.44258 | 1.964 | 1.9078 | 2.1086 | 2.7846 | 3.0777 | 1.18 | 3.4706 | 1.5057
736.5 | 35.29 | 1.9201 | 2.0837 | 0.35742 | 2.096 | 1.8241 | 2.0162 | 1.9795 | 2.1879 | 1.27 | 2.8222 | 1.6703
737 | 35.32 | 2.3788 | 2.0387 | 0.34129 | 2.121 | 2.2599 | 2.4978 | 1.9368 | 2.1406 | 1.49 | 2.7593 | 1.5033
737.5 | 35.35 | 2.3299 | 2.0272 | 0.33613 | 2.129 | 2.2134 | 2.4464 | 1.9258 | 2.1286 | 1.48 | 2.7407 | 1.5278
738 | 35.38 | 1.8071 | 2.592 | 0.40452 | 2.023 | 1.7168 | 1.8975 | 2.4624 | 2.7216 | 1.16 | 3.2222 | 1.6367
738.5 | 35.41 | 2.0526 | 2.1925 | 0.3671 | 2.081 | 1.9499 | 2.1552 | 2.0829 | 2.3022 | 1.31 | 2.9111 | 1.5979
739 | 35.44 | 2.0618 | 2.1392 | 0.36323 | 2.087 | 1.9587 | 2.1649 | 2.0322 | 2.2462 | 1.32 | 2.8696 | 1.6046
739.5 | 35.48 | 2.1993 | 2.1558 | 0.36065 | 2.091 | 2.0894 | 2.3093 | 2.048 | 2.2636 | 1.38 | 2.875 | 1.5527
740 | 35.51 | 2.12 | 2.0377 | 0.34194 | 2.12 | 2.014 | 2.226 | 1.9359 | 2.1396 | 1.38 | 2.76 | 1.6077
740.5 | 35.54 | 2.3697 | 1.9815 | 0.32968 | 2.139 | 2.2512 | 2.4882 | 1.8825 | 2.0806 | 1.51 | 2.6964 | 1.5214
741 | 35.57 | 2.2675 | 2.0476 | 0.34323 | 2.118 | 2.1541 | 2.3809 | 1.9453 | 2.15 | 1.44 | 2.7692 | 1.5422
741.5 | 35.6 | 2.3095 | 2.0297 | 0.34194 | 2.12 | 2.1941 | 2.425 | 1.9282 | 2.1312 | 1.46 | 2.7547 | 1.5341
742 | 35.63 | 2.3574 | 2.1118 | 0.3671 | 2.081 | 2.2396 | 2.4753 | 2.0062 | 2.2174 | 1.43 | 2.86 | 1.4811
742.5 | 35.67 | 2.2911 | 2.1438 | 0.37484 | 2.069 | 2.1766 | 2.4057 | 2.0367 | 2.251 | 1.39 | 2.8958 | 1.4976
743 | 35.7 | 2.0056 | 2.5463 | 0.41419 | 2.008 | 1.9053 | 2.1059 | 2.419 | 2.6736 | 1.22 | 3.2105 | 1.5504
743.5 | 35.74 | 1.944 | 2.2109 | 0.37097 | 2.075 | 1.8468 | 2.0412 | 2.1003 | 2.3214 | 1.26 | 2.9302 | 1.6436
744 | 35.77 | 2.0517 | 2.3591 | 0.39871 | 2.032 | 1.9491 | 2.1543 | 2.2412 | 2.4771 | 1.26 | 3.0732 | 1.5599
744.5 | 35.8 | 2.1497 | 2.0906 | 0.36065 | 2.091 | 2.0422 | 2.2572 | 1.9861 | 2.1952 | 1.36 | 2.8333 | 1.5749
745 | 35.83 | 2.0603 | 2.1865 | 0.36903 | 2.078 | 1.9573 | 2.1633 | 2.0772 | 2.2959 | 1.31 | 2.9111 | 1.6008
745.5 | 35.86 | 2.0098 | 2.0872 | 0.34968 | 2.108 | 1.9093 | 2.1102 | 1.9828 | 2.1916 | 1.32 | 2.8085 | 1.6456
746 | 35.89 | 2.1504 | 2.0108 | 0.32129 | 2.152 | 2.0429 | 2.2579 | 1.9103 | 2.1113 | 1.43 | 2.6981 | 1.624
746.5 | 35.92 | 2.2105 | 2.0101 | 0.33032 | 2.138 | 2.0999 | 2.321 | 1.9096 | 2.1106 | 1.44 | 2.717 | 1.5834
747 | 35.95 | 2.1168 | 1.9754 | 0.32968 | 2.139 | 2.011 | 2.2227 | 1.8766 | 2.0742 | 1.4 | 2.6923 | 1.6312
747.5 | 35.98 | 2.2765 | 1.8654 | 0.18968 | 2.356 | 2.1627 | 2.3903 | 1.7721 | 1.9586 | 1.77 | 2.2987 | 1.6885
748 | 36.02 | 1.9792 | 1.981 | 0.31613 | 2.16 | 1.8802 | 2.0782 | 1.8819 | 2.08 | 1.36 | 2.6667 | 1.7099
748.5 | 36.05 | 2.0495 | 2.0465 | 0.32968 | 2.139 | 1.947 | 2.152 | 1.9442 | 2.1489 | 1.37 | 2.74 | 1.6607
749 | 36.08 | 1.852 | 1.8899 | 0.29548 | 2.192 | 1.7594 | 1.9446 | 1.7954 | 1.9843 | 1.33 | 2.5577 | 1.8077
749.5 | 36.11 | 1.6962 | 1.9786 | 0.3271 | 2.143 | 1.6113 | 1.781 | 1.8797 | 2.0776 | 1.21 | 2.6889 | 1.822
750 | 36.14 | 1.8377 | 1.8855 | 0.28387 | 2.21 | 1.7459 | 1.9296 | 1.7912 | 1.9797 | 1.34 | 2.5283 | 1.8334
750.5 | 36.17 | 1.7085 | 2.0219 | 0.32387 | 2.148 | 1.6231 | 1.7939 | 1.9208 | 2.123 | 1.22 | 2.7111 | 1.8223
751 | 36.2 | 1.3771 | 2.1189 | 0.34065 | 2.122 | 1.3082 | 1.4459 | 2.013 | 2.2249 | 1.04 | 2.8108 | 1.9584
751.5 | 36.23 | 1.8397 | 2.0033 | 0.31871 | 2.156 | 1.7478 | 1.9317 | 1.9032 | 2.1035 | 1.29 | 2.6875 | 1.7699
752 | 36.26 | 2.0696 | 1.9861 | 0.31161 | 2.167 | 1.9661 | 2.1731 | 1.8868 | 2.0854 | 1.41 | 2.6604 | 1.6772
752.5 | 36.28 | 2.0765 | 1.9538 | 0.30774 | 2.173 | 1.9727 | 2.1803 | 1.8561 | 2.0514 | 1.42 | 2.6296 | 1.6757
753 | 36.31 | 1.6606 | 2.3805 | 0.38065 | 2.06 | 1.5776 | 1.7437 | 2.2615 | 2.4995 | 1.13 | 3.0541 | 1.7429
753.5 | 36.33 | 1.946 | 2.1162 | 0.35806 | 2.095 | 1.8487 | 2.0433 | 2.0104 | 2.222 | 1.28 | 2.8444 | 1.6559
754 | 36.36 | 1.947 | 2.4488 | 0.39935 | 2.031 | 1.8496 | 2.0443 | 2.3264 | 2.5713 | 1.22 | 3.1282 | 1.5897
754.5 | 36.39 | 2.048 | 2.7636 | 0.43097 | 1.982 | 1.9456 | 2.1504 | 2.6254 | 2.9018 | 1.21 | 3.3611 | 1.5111
755 | 36.41 | 1.7815 | 4.0095 | 0.48 | 1.906 | 1.6924 | 1.8706 | 3.809 | 4.2099 | 1.06 | 4.0769 | 1.508
755.5 | 36.43 | 1.8094 | 3.5971 | 0.47032 | 1.921 | 1.7189 | 1.8998 | 3.4172 | 3.777 | 1.08 | 3.8571 | 1.5153
756 | 36.46 | 2.0986 | 2.3193 | 0.38452 | 2.054 | 1.9936 | 2.2035 | 2.2034 | 2.4353 | 1.3 | 3.0233 | 1.5624
756.5 | 36.48 | 1.8158 | 2.2004 | 0.36129 | 2.09 | 1.725 | 1.9066 | 2.0904 | 2.3104 | 1.22 | 2.9048 | 1.708
757 | 36.5 | 1.7883 | 2.9349 | 0.43935 | 1.969 | 1.6989 | 1.8777 | 2.7881 | 3.0816 | 1.11 | 3.4688 | 1.5807
757.5 | 36.52 | 1.8863 | 2.1942 | 0.37548 | 2.068 | 1.792 | 1.9806 | 2.0845 | 2.3039 | 1.23 | 2.9286 | 1.6539
758 | 36.55 | 2.1201 | 2.074 | 0.34774 | 2.111 | 2.0141 | 2.2261 | 1.9703 | 2.1777 | 1.37 | 2.7959 | 1.6006
758.5 | 36.58 | 2.2547 | 2.4532 | 0.40645 | 2.02 | 2.1419 | 2.3674 | 2.3305 | 2.5758 | 1.32 | 3.1429 | 1.4755
759 | 36.6 | 2.5227 | 2.1578 | 0.38258 | 2.057 | 2.3966 | 2.6489 | 2.0499 | 2.2657 | 1.46 | 2.92 | 1.4071
759.5 | 36.62 | 1.9049 | 2.0228 | 0.33935 | 2.124 | 1.8097 | 2.0001 | 1.9217 | 2.1239 | 1.29 | 2.7447 | 1.7066
760 | 36.65 | 1.9256 | 2.2267 | 0.36581 | 2.083 | 1.8293 | 2.0219 | 2.1153 | 2.338 | 1.26 | 2.9302 | 1.6575
760.5 | 36.67 | 1.8353 | 2.2324 | 0.37484 | 2.069 | 1.7435 | 1.9271 | 2.1208 | 2.3441 | 1.21 | 2.9512 | 1.6776
761 | 36.7 | 1.8749 | 2.2578 | 0.37935 | 2.062 | 1.7812 | 1.9687 | 2.1449 | 2.3707 | 1.22 | 2.9756 | 1.6506
761.5 | 36.72 | 1.6333 | 2.2819 | 0.37032 | 2.076 | 1.5517 | 1.715 | 2.1678 | 2.396 | 1.13 | 2.9737 | 1.7703
762 | 36.75 | 1.8975 | 2.299 | 0.37871 | 2.063 | 1.8026 | 1.9924 | 2.1841 | 2.414 | 1.23 | 3 | 1.6498
762.5 | 36.77 | 1.8207 | 2.2462 | 0.37032 | 2.076 | 1.7297 | 1.9118 | 2.1339 | 2.3585 | 1.21 | 2.9512 | 1.6921
763 | 36.8 | 1.7945 | 2.1611 | 0.36194 | 2.089 | 1.7048 | 1.8843 | 2.053 | 2.2691 | 1.21 | 2.8809 | 1.7202
763.5 | 36.83 | 1.6057 | 2.149 | 0.35032 | 2.107 | 1.5254 | 1.686 | 2.0416 | 2.2565 | 1.14 | 2.85 | 1.8202
764 | 36.85 | 1.6475 | 2.5364 | 0.39355 | 2.04 | 1.5651 | 1.7299 | 2.4096 | 2.6632 | 1.11 | 3.1714 | 1.7209
764.5 | 36.88 | 1.411 | 2.3685 | 0.37097 | 2.075 | 1.3405 | 1.4816 | 2.2501 | 2.487 | 1.03 | 3.0294 | 1.8707
765 | 36.9 | 1.5621 | 2.3437 | 0.37871 | 2.063 | 1.484 | 1.6402 | 2.2265 | 2.4609 | 1.09 | 3.0278 | 1.7906
765.5 | 36.93 | 1.7558 | 2.1868 | 0.36452 | 2.085 | 1.668 | 1.8436 | 2.0775 | 2.2962 | 1.19 | 2.9024 | 1.7291
766 | 36.97 | 1.6559 | 2.2183 | 0.3529 | 2.103 | 1.5731 | 1.7387 | 2.1074 | 2.3292 | 1.16 | 2.9 | 1.7994
766.5 | 36.98 | 1.6707 | 2.252 | 0.3671 | 2.081 | 1.5872 | 1.7543 | 2.1394 | 2.3646 | 1.15 | 2.9487 | 1.7585
767 | 37.01 | 1.9863 | 2.1367 | 0.36258 | 2.088 | 1.887 | 2.0856 | 2.0298 | 2.2435 | 1.29 | 2.8667 | 1.6385
767.5 | 37.04 | 2.0734 | 2.0872 | 0.36 | 2.092 | 1.9697 | 2.1771 | 1.9828 | 2.1915 | 1.33 | 2.8298 | 1.6007
768 | 37.06 | 2.074 | 2.0261 | 0.33613 | 2.129 | 1.9703 | 2.1777 | 1.9248 | 2.1274 | 1.37 | 2.74 | 1.6357
768.5 | 37.09 | 2.0267 | 2.0728 | 0.35419 | 2.101 | 1.9254 | 2.1281 | 1.9691 | 2.1764 | 1.32 | 2.8085 | 1.6295
769 | 37.11 | 2.0348 | 2.2064 | 0.36258 | 2.088 | 1.9331 | 2.1366 | 2.0961 | 2.3167 | 1.31 | 2.9111 | 1.6197
769.5 | 37.14 | 1.8078 | 2.1029 | 0.35871 | 2.094 | 1.7174 | 1.8982 | 1.9977 | 2.208 | 1.22 | 2.8372 | 1.7141
770 | 37.16 | 1.8647 | 2.0803 | 0.34774 | 2.111 | 1.7715 | 1.958 | 1.9763 | 2.1843 | 1.26 | 2.8 | 1.711
770.5 | 37.19 | 2.0122 | 2.0851 | 0.35032 | 2.107 | 1.9115 | 2.1128 | 1.9809 | 2.1894 | 1.32 | 2.8085 | 1.6426
771 | 37.22 | 1.7605 | 2.2894 | 0.38194 | 2.058 | 1.6725 | 1.8485 | 2.1749 | 2.4038 | 1.17 | 3 | 1.6972
771.5 | 37.25 | 2.2167 | 2.1437 | 0.36452 | 2.085 | 2.1059 | 2.3276 | 2.0365 | 2.2508 | 1.38 | 2.875 | 1.5389
772 | 37.28 | 1.8869 | 2.8614 | 0.4271 | 1.988 | 1.7925 | 1.9812 | 2.7183 | 3.0045 | 1.16 | 3.4118 | 1.5724
772.5 | 37.3 | 2.0108 | 2.3943 | 0.40194 | 2.027 | 1.9102 | 2.1113 | 2.2746 | 2.5141 | 1.24 | 3.1 | 1.5641
773 | 37.33 | 2.0724 | 2.2816 | 0.38452 | 2.054 | 1.9688 | 2.176 | 2.1675 | 2.3956 | 1.29 | 3 | 1.5733
773.5 | 37.36 | 1.7794 | 3.0657 | 0.44516 | 1.96 | 1.6905 | 1.8684 | 2.9124 | 3.219 | 1.1 | 3.5484 | 1.5721
774 | 37.39 | 1.8979 | 3.2272 | 0.4529 | 1.948 | 1.803 | 1.9928 | 3.0659 | 3.3886 | 1.13 | 3.6452 | 1.5147
774.5 | 37.41 | 1.8036 | 2.7773 | 0.41935 | 2 | 1.7134 | 1.8938 | 2.6384 | 2.9161 | 1.14 | 3.3529 | 1.616
775 | 37.45 | 1.7157 | 2.4648 | 0.4 | 2.03 | 1.6299 | 1.8015 | 2.3416 | 2.5881 | 1.13 | 3.1389 | 1.6788
775.5 | 37.48 | 1.7543 | 2.0996 | 0.34839 | 2.11 | 1.6666 | 1.8421 | 1.9946 | 2.2046 | 1.21 | 2.814 | 1.7611
776 | 37.51 | 1.5619 | 2.2846 | 0.36903 | 2.078 | 1.4838 | 1.64 | 2.1703 | 2.3988 | 1.1 | 2.973 | 1.8028
776.5 | 37.55 | 1.9676 | 2.002 | 0.33161 | 2.136 | 1.8692 | 2.066 | 1.9019 | 2.1021 | 1.33 | 2.7143 | 1.6925
777 | 37.58 | 2.4291 | 1.8995 | 0.27355 | 2.226 | 2.3076 | 2.5505 | 1.8046 | 1.9945 | 1.66 | 2.5152 | 1.5419
777.5 | 37.61 | 1.7619 | 1.9832 | 0.30581 | 2.176 | 1.6738 | 1.85 | 1.8841 | 2.0824 | 1.27 | 2.6458 | 1.8349
778 | 37.65 | 1.6996 | 2.1413 | 0.34452 | 2.116 | 1.6146 | 1.7845 | 2.0342 | 2.2484 | 1.19 | 2.8333 | 1.7951
778.5 | 37.68 | 1.3124 | 2.16 | 0.35032 | 2.107 | 1.2468 | 1.378 | 2.052 | 2.268 | 1 | 2.8571 | 1.962
779 | 37.71 | 1.4246 | 2.0744 | 0.34452 | 2.116 | 1.3534 | 1.4958 | 1.9707 | 2.1781 | 1.06 | 2.7895 | 1.9186
779.5 | 37.75 | 1.8579 | 1.9295 | 0.31097 | 2.168 | 1.765 | 1.9508 | 1.833 | 2.026 | 1.31 | 2.62 | 1.7777
780 | 37.78 | 1.5747 | 2.5447 | 0.39355 | 2.04 | 1.496 | 1.6535 | 2.4175 | 2.6719 | 1.08 | 3.1765 | 1.7557
780.5 | 37.82 | 1.7272 | 2.0329 | 0.33871 | 2.125 | 1.6408 | 1.8135 | 1.9313 | 2.1346 | 1.21 | 2.75 | 1.7886
781 | 37.85 | 1.9911 | 2.0503 | 0.35097 | 2.106 | 1.8915 | 2.0907 | 1.9478 | 2.1528 | 1.31 | 2.7872 | 1.6478
781.5 | 37.89 | 1.7305 | 2.38 | 0.38 | 2.061 | 1.644 | 1.817 | 2.261 | 2.4991 | 1.16 | 3.0526 | 1.7152
782 | 37.92 | 1.9157 | 2.0878 | 0.35613 | 2.098 | 1.8199 | 2.0115 | 1.9834 | 2.1922 | 1.27 | 2.8222 | 1.6762
782.5 | 37.95 | 1.9197 | 2.5577 | 0.41355 | 2.009 | 1.8237 | 2.0157 | 2.4299 | 2.6856 | 1.19 | 3.2162 | 1.5807
783 | 37.98 | 2.0932 | 2.2158 | 0.37097 | 2.075 | 1.9886 | 2.1979 | 2.105 | 2.3266 | 1.32 | 2.9333 | 1.5804
783.5 | 38.01 | 2.1027 | 2.2605 | 0.37935 | 2.062 | 1.9976 | 2.2079 | 2.1474 | 2.3735 | 1.31 | 2.9773 | 1.5698
784 | 38.03 | 1.4085 | 2.7786 | 0.40452 | 2.023 | 1.338 | 1.4789 | 2.6396 | 2.9175 | 1 | 3.3333 | 1.7972
784.5 | 38.07 | 1.6667 | 2.3124 | 0.37419 | 2.07 | 1.5834 | 1.75 | 2.1968 | 2.428 | 1.14 | 3 | 1.756
785 | 38.1 | 2.0941 | 2.2658 | 0.38968 | 2.046 | 1.9894 | 2.1988 | 2.1525 | 2.379 | 1.29 | 3 | 1.553
785.5 | 38.13 | 2.0531 | 2.1037 | 0.35484 | 2.1 | 1.9504 | 2.1557 | 1.9985 | 2.2089 | 1.33 | 2.8298 | 1.6213
786 | 38.16 | 2.0632 | 2.0955 | 0.35742 | 2.096 | 1.96 | 2.1663 | 1.9907 | 2.2002 | 1.33 | 2.8298 | 1.6095
786.5 | 38.19 | 1.7345 | 2.2598 | 0.36516 | 2.084 | 1.6478 | 1.8212 | 2.1468 | 2.3727 | 1.18 | 2.95 | 1.7387
787 | 38.22 | 1.8169 | 2.0045 | 0.32516 | 2.146 | 1.726 | 1.9077 | 1.9043 | 2.1047 | 1.27 | 2.7021 | 1.7675
787.5 | 38.25 | 1.9368 | 1.9798 | 0.32903 | 2.14 | 1.8399 | 2.0336 | 1.8808 | 2.0788 | 1.32 | 2.6939 | 1.7088
788 | 38.28 | 1.9913 | 1.9993 | 0.32581 | 2.145 | 1.8917 | 2.0908 | 1.8993 | 2.0992 | 1.35 | 2.7 | 1.6908
788.5 | 38.31 | 2.1663 | 1.8733 | 0.28258 | 2.212 | 2.058 | 2.2746 | 1.7797 | 1.967 | 1.51 | 2.5167 | 1.6593
789 | 38.33 | 2.1932 | 1.9105 | 0.27419 | 2.225 | 2.0836 | 2.3029 | 1.815 | 2.0061 | 1.54 | 2.5246 | 1.6611
789.5 | 38.37 | 2.0005 | 1.9341 | 0.31613 | 2.16 | 1.9005 | 2.1005 | 1.8374 | 2.0308 | 1.37 | 2.6346 | 1.6965
790 | 38.4 | 2.1025 | 1.9068 | 0.30903 | 2.171 | 1.9974 | 2.2076 | 1.8114 | 2.0021 | 1.43 | 2.6 | 1.6565
790.5 | 38.43 | 1.9656 | 2.073 | 0.34387 | 2.117 | 1.8673 | 2.0638 | 1.9694 | 2.1767 | 1.31 | 2.7872 | 1.6775
791 | 38.46 | 1.9897 | 2.2855 | 0.38323 | 2.056 | 1.8902 | 2.0892 | 2.1712 | 2.3997 | 1.26 | 3 | 1.6005
791.5 | 38.49 | 2.0707 | 2.1785 | 0.37161 | 2.074 | 1.9671 | 2.1742 | 2.0695 | 2.2874 | 1.31 | 2.9111 | 1.5933
792 | 38.52 | 2.1834 | 2.1608 | 0.36839 | 2.079 | 2.0742 | 2.2926 | 2.0528 | 2.2689 | 1.36 | 2.8936 | 1.5512
792.5 | 38.55 | 1.7329 | 2.4447 | 0.38903 | 2.047 | 1.6462 | 1.8195 | 2.3225 | 2.5669 | 1.15 | 3.1081 | 1.6985
793 | 38.57 | 1.6189 | 2.053 | 0.33807 | 2.126 | 1.5379 | 1.6998 | 1.9503 | 2.1556 | 1.16 | 2.7619 | 1.8418
793.5 | 38.61 | 2.2856 | 1.9693 | 0.33677 | 2.128 | 2.1713 | 2.3998 | 1.8708 | 2.0678 | 1.46 | 2.7037 | 1.5429
794 | 38.63 | 1.848 | 2.0259 | 0.32839 | 2.141 | 1.7556 | 1.9404 | 1.9246 | 2.1272 | 1.28 | 2.7234 | 1.7537
794.5 | 38.67 | 1.4658 | 2.1547 | 0.34452 | 2.116 | 1.3925 | 1.5391 | 2.047 | 2.2624 | 1.08 | 2.8421 | 1.906
795 | 38.69 | 2.1956 | 1.9633 | 0.31613 | 2.16 | 2.0858 | 2.3053 | 1.8651 | 2.0614 | 1.46 | 2.6545 | 1.6042
795.5 | 38.72 | 2.2748 | 1.9067 | 0.29419 | 2.194 | 2.1611 | 2.3886 | 1.8114 | 2.002 | 1.54 | 2.5667 | 1.5942
796 | 38.74 | 2.1528 | 1.8835 | 0.29484 | 2.193 | 2.0452 | 2.2604 | 1.7893 | 1.9776 | 1.48 | 2.5517 | 1.6561
796.5 | 38.78 | 2.0032 | 1.9065 | 0.2929 | 2.196 | 1.9031 | 2.1034 | 1.8112 | 2.0018 | 1.41 | 2.5636 | 1.7311
797 | 38.81 | 1.9029 | 2.0127 | 0.31871 | 2.156 | 1.8077 | 1.998 | 1.9121 | 2.1133 | 1.32 | 2.6939 | 1.7423
797.5 | 38.83 | 1.7433 | 2.0386 | 0.32903 | 2.14 | 1.6561 | 1.8305 | 1.9367 | 2.1405 | 1.23 | 2.7333 | 1.7983
798 | 38.86 | 2.4275 | 2.0177 | 0.34129 | 2.121 | 2.3061 | 2.5489 | 1.9168 | 2.1186 | 1.51 | 2.7454 | 1.4825
798.5 | 38.89 | 2.5361 | 1.8931 | 0.26258 | 2.243 | 2.4093 | 2.6629 | 1.7984 | 1.9877 | 1.74 | 2.4857 | 1.4907
799 | 38.92 | 1.8156 | 2.1122 | 0.34645 | 2.113 | 1.7248 | 1.9064 | 2.0066 | 2.2178 | 1.24 | 2.8182 | 1.7342
799.5 | 38.94 | 1.63 | 2.4822 | 0.39613 | 2.036 | 1.5485 | 1.7115 | 2.3581 | 2.6063 | 1.1 | 3.1429 | 1.7258
800 | 38.97 | 2.1156 | 2.1441 | 0.38237 | 2.077 | 2.0098 | 2.2214 | 2.0369 | 2.2513 | 1.31 | 2.9111 | 1.5967
800.5 | 39 | 2.2084 | 2.0574 | 0.36267 | 2.106 | 2.098 | 2.3188 | 1.9545 | 2.1603 | 1.38 | 2.8163 | 1.5855
801 | 39.03 | 2.2481 | 2.0622 | 0.38803 | 2.087 | 2.1357 | 2.3605 | 1.9591 | 2.1653 | 1.35 | 2.8723 | 1.5756
801.5 | 39.05 | 2.2264 | 1.8699 | 0.36664 | 2.139 | 2.1151 | 2.3378 | 1.7764 | 1.9634 | 1.38 | 2.7059 | 1.6463
802 | 39.08 | 2.6379 | 1.8392 | 0.33916 | 2.167 | 2.506 | 2.7698 | 1.7473 | 1.9312 | 1.6 | 2.6229 | 1.4784
802.5 | 39.12 | 2.4614 | 1.9081 | 0.35729 | 2.142 | 2.3384 | 2.5845 | 1.8127 | 2.0035 | 1.49 | 2.7091 | 1.5471
803 | 39.14 | 2.3097 | 1.8904 | 0.35746 | 2.146 | 2.1943 | 2.4252 | 1.7959 | 1.9849 | 1.43 | 2.6981 | 1.6113
803.5 | 39.17 | 2.0072 | 1.8299 | 0.33027 | 2.187 | 1.9068 | 2.1075 | 1.7384 | 1.9214 | 1.35 | 2.5962 | 1.7723
804 | 39.19 | 2.4551 | 1.7558 | 0.32796 | 2.204 | 2.3323 | 2.5779 | 1.668 | 1.8436 | 1.55 | 2.541 | 1.6035
804.5 | 39.22 | 2.1264 | 1.871 | 0.34351 | 2.161 | 2.0201 | 2.2327 | 1.7774 | 1.9645 | 1.38 | 2.6538 | 1.6895
805 | 39.25 | 2.579 | 1.6965 | 0.30352 | 2.256 | 2.4501 | 2.708 | 1.6117 | 1.7813 | 1.66 | 2.4412 | 1.601
805.5 | 39.28 | 2.2155 | 1.8664 | 0.3477 | 2.159 | 2.1047 | 2.3263 | 1.7731 | 1.9597 | 1.41 | 2.6604 | 1.6572
806 | 39.31 | 2.1513 | 1.947 | 0.36683 | 2.125 | 2.0437 | 2.2588 | 1.8496 | 2.0443 | 1.35 | 2.7551 | 1.6461
806.5 | 39.34 | 2.9478 | 1.872 | 0.33984 | 2.164 | 2.8004 | 3.0952 | 1.7784 | 1.9656 | 1.72 | 2.6462 | 1.3564
807 | 39.37 | 2.597 | 1.8163 | 0.32356 | 2.202 | 2.4672 | 2.7269 | 1.7255 | 1.9072 | 1.62 | 2.5714 | 1.5349
807.5 | 39.39 | 2.1789 | 1.8477 | 0.34479 | 2.155 | 2.07 | 2.2879 | 1.7553 | 1.9401 | 1.4 | 2.6415 | 1.655
808 | 39.42 | 2.9089 | 1.6854 | 0.23832 | 2.386 | 2.7635 | 3.0543 | 1.6011 | 1.7696 | 2 | 2.2727 | 1.5165
808.5 | 39.45 | 1.9155 | 2.2837 | 0.38379 | 2.054 | 1.8197 | 2.0113 | 2.1696 | 2.3979 | 1.23 | 3 | 1.6334
809 | 39.47 | 1.997 | 2.1167 | 0.37851 | 2.084 | 1.8972 | 2.0969 | 2.0109 | 2.2226 | 1.27 | 2.8864 | 1.6442
809.5 | 39.51 | 2.3751 | 1.8209 | 0.34054 | 2.169 | 2.2564 | 2.4939 | 1.7298 | 1.9119 | 1.49 | 2.614 | 1.5989
810 | 39.53 | 2.0717 | 2.1776 | 0.37188 | 2.078 | 1.9682 | 2.1753 | 2.0688 | 2.2865 | 1.31 | 2.9111 | 1.5926
810.5 | 39.56 | 1.9698 | 2.3001 | 0.39152 | 2.054 | 1.8713 | 2.0683 | 2.1851 | 2.4151 | 1.24 | 3.0244 | 1.6166
811 | 39.58 | 1.8371 | 2.4881 | 0.40561 | 2.022 | 1.7453 | 1.929 | 2.3637 | 2.6125 | 1.17 | 3.1622 | 1.622
811.5 | 39.61 | 2.5389 | 1.8567 | 0.34818 | 2.165 | 2.412 | 2.6658 | 1.7639 | 1.9495 | 1.54 | 2.6552 | 1.5429
812 | 39.64 | 2.5056 | 1.9063 | 0.3467 | 2.148 | 2.3803 | 2.6309 | 1.811 | 2.0016 | 1.53 | 2.6842 | 1.5153
812.5 | 39.66 | 2.5121 | 1.794 | 0.31651 | 2.206 | 2.3865 | 2.6377 | 1.7043 | 1.8837 | 1.6 | 2.5397 | 1.5591
813 | 39.68 | 2.5703 | 1.8799 | 0.32731 | 2.168 | 2.4418 | 2.6988 | 1.7859 | 1.9739 | 1.6 | 2.6229 | 1.4875
813.5 | 39.71 | 2.4173 | 1.8519 | 0.33453 | 2.166 | 2.2964 | 2.5382 | 1.7593 | 1.9445 | 1.52 | 2.6207 | 1.565
814 | 39.74 | 2.3187 | 1.9898 | 0.37506 | 2.107 | 2.2027 | 2.4346 | 1.8903 | 2.0893 | 1.4 | 2.8 | 1.5642
814.5 | 39.76 | 2.6163 | 1.9354 | 0.34837 | 2.137 | 2.4855 | 2.7471 | 1.8386 | 2.0322 | 1.57 | 2.7069 | 1.4492
815 | 39.78 | 2.4267 | 1.9749 | 0.34591 | 2.119 | 2.3054 | 2.548 | 1.8761 | 2.0736 | 1.5 | 2.7273 | 1.482
815.5 | 39.81 | 2.0145 | 2.0561 | 0.3765 | 2.093 | 1.9138 | 2.1152 | 1.9533 | 2.1589 | 1.28 | 2.8444 | 1.6575
816 | 39.83 | 2.4092 | 1.7684 | 0.32819 | 2.206 | 2.2888 | 2.5297 | 1.68 | 1.8568 | 1.53 | 2.55 | 1.6246
816.5 | 39.85 | 2.0003 | 1.842 | 0.36632 | 2.147 | 1.9003 | 2.1003 | 1.7499 | 1.9342 | 1.29 | 2.6875 | 1.7562
817 | 39.87 | 2.3355 | 1.782 | 0.33232 | 2.189 | 2.2187 | 2.4522 | 1.6929 | 1.8711 | 1.49 | 2.569 | 1.6328
817.5 | 39.89 | 2.8138 | 1.7731 | 0.33132 | 2.199 | 2.6731 | 2.9545 | 1.6844 | 1.8617 | 1.69 | 2.5606 | 1.4573
818 | 39.92 | 2.8208 | 1.98 | 0.33624 | 2.135 | 2.6797 | 2.9618 | 1.881 | 2.079 | 1.68 | 2.7097 | 1.335
818.5 | 39.94 | 3.1717 | 1.8699 | 0.30266 | 2.196 | 3.0131 | 3.3303 | 1.7764 | 1.9634 | 1.92 | 2.56 | 1.2191
819 | 39.97 | 3.188 | 1.8437 | 0.30168 | 2.206 | 3.0286 | 3.3474 | 1.7515 | 1.9359 | 1.93 | 2.5395 | 1.2259
819.5 | 39.99 | 3.0393 | 1.8895 | 0.294 | 2.209 | 2.8873 | 3.1912 | 1.795 | 1.9839 | 1.89 | 2.5541 | 1.2777
820 | 40.03 | 2.0577 | 1.9592 | 0.33186 | 2.147 | 1.9548 | 2.1606 | 1.8613 | 2.0572 | 1.37 | 2.6863 | 1.6743
820.5 | 40.06 | 2.4091 | 1.7685 | 0.32816 | 2.191 | 2.2886 | 2.5295 | 1.6801 | 1.8569 | 1.53 | 2.55 | 1.598
821 | 40.08 | 2.119 | 1.8277 | 0.34748 | 2.166 | 2.013 | 2.2249 | 1.7363 | 1.919 | 1.37 | 2.6346 | 1.7115
821.5 | 40.11 | 2.3208 | 1.8167 | 0.3342 | 2.179 | 2.2048 | 2.4368 | 1.7259 | 1.9075 | 1.48 | 2.5965 | 1.6282
822 | 40.13 | 2.1529 | 1.7953 | 0.33859 | 2.182 | 2.0453 | 2.2605 | 1.7056 | 1.8851 | 1.4 | 2.5926 | 1.7154
822.5 | 40.16 | 2.2198 | 1.893 | 0.35414 | 2.15 | 2.1088 | 2.3308 | 1.7984 | 1.9877 | 1.4 | 2.6923 | 1.6525
823 | 40.18 | 2.1691 | 1.9327 | 0.37091 | 2.133 | 2.0606 | 2.2775 | 1.836 | 2.0293 | 1.35 | 2.7551 | 1.6648
823.5 | 40.21 | 2.2509 | 1.8055 | 0.3343 | 2.176 | 2.1384 | 2.3635 | 1.7153 | 1.8958 | 1.45 | 2.5893 | 1.6474
824 | 40.23 | 2.0228 | 1.7601 | 0.29859 | 2.237 | 1.9217 | 2.124 | 1.6721 | 1.8481 | 1.41 | 2.4737 | 1.8104
824.5 | 40.26 | 2.2257 | 1.7373 | 0.32327 | 2.211 | 2.1144 | 2.337 | 1.6504 | 1.8241 | 1.46 | 2.5172 | 1.7066
825 | 40.28 | 2.4914 | 1.7499 | 0.31252 | 2.225 | 2.3669 | 2.616 | 1.6624 | 1.8374 | 1.6 | 2.5 | 1.5953
825.5 | 40.3 | 2.5944 | 1.7572 | 0.29814 | 2.252 | 2.4646 | 2.7241 | 1.6693 | 1.8451 | 1.68 | 2.4706 | 1.5721
826 | 40.33 | 2.5977 | 1.7387 | 0.2947 | 2.245 | 2.4678 | 2.7276 | 1.6517 | 1.8256 | 1.69 | 2.4493 | 1.5438
826.5 | 40.36 | 2.8457 | 1.7463 | 0.27088 | 2.294 | 2.7034 | 2.9879 | 1.659 | 1.8337 | 1.87 | 2.3974 | 1.4576
827 | 40.39 | 2.6848 | 1.7161 | 0.26802 | 2.3 | 2.5506 | 2.8191 | 1.6303 | 1.8019 | 1.8 | 2.3684 | 1.5473
827.5 | 40.41 | 2.3746 | 1.7565 | 0.29758 | 2.236 | 2.2558 | 2.4933 | 1.6686 | 1.8443 | 1.58 | 2.4688 | 1.6417
828 | 40.44 | 2.4813 | 1.7568 | 0.31054 | 2.234 | 2.3572 | 2.6053 | 1.669 | 1.8447 | 1.6 | 2.5 | 1.6174
828.5 | 40.47 | 2.5244 | 1.7841 | 0.30584 | 2.232 | 2.3982 | 2.6506 | 1.6949 | 1.8733 | 1.63 | 2.5077 | 1.5814
829 | 40.49 | 2.7979 | 1.6931 | 0.28771 | 2.295 | 2.658 | 2.9378 | 1.6085 | 1.7778 | 1.8 | 2.4 | 1.5396
829.5 | 40.52 | 2.0301 | 1.6608 | 0.31247 | 2.243 | 1.9286 | 2.1317 | 1.5778 | 1.7438 | 1.39 | 2.4386 | 1.843
830 | 40.55 | 2.8022 | 1.6762 | 0.24638 | 2.381 | 2.6621 | 2.9423 | 1.5924 | 1.76 | 1.92 | 2.2857 | 1.5856
830.5 | 40.59 | 2.2566 | 1.6924 | 0.32517 | 2.227 | 2.1437 | 2.3694 | 1.6078 | 1.777 | 1.47 | 2.4915 | 1.7289
831 | 40.62 | 2.342 | 1.6231 | 0.34366 | 2.232 | 2.2249 | 2.4591 | 1.542 | 1.7043 | 1.47 | 2.4915 | 1.7437
831.5 | 40.64 | 2.2587 | 1.6649 | 0.33604 | 2.221 | 2.1458 | 2.3716 | 1.5817 | 1.7482 | 1.45 | 2.5 | 1.7372
832 | 40.67 | 2.0814 | 1.7133 | 0.33805 | 2.208 | 1.9774 | 2.1855 | 1.6277 | 1.799 | 1.37 | 2.537 | 1.7965
832.5 | 40.7 | 2.2762 | 1.7395 | 0.34512 | 2.199 | 2.1624 | 2.39 | 1.6526 | 1.8265 | 1.44 | 2.5714 | 1.7034
833 | 40.73 | 1.8316 | 1.6332 | 0.3444 | 2.207 | 1.7401 | 1.9232 | 1.5516 | 1.7149 | 1.25 | 2.5 | 1.9082
833.5 | 40.76 | 1.9638 | 1.7312 | 0.31786 | 2.225 | 1.8656 | 2.062 | 1.6446 | 1.8177 | 1.35 | 2.5 | 1.8521
834 | 40.78 | 2.2177 | 1.7248 | 0.31615 | 2.234 | 2.1068 | 2.3285 | 1.6386 | 1.8111 | 1.47 | 2.4915 | 1.7497
834.5 | 40.82 | 2.3141 | 1.6781 | 0.31293 | 2.25 | 2.1984 | 2.4298 | 1.5942 | 1.762 | 1.52 | 2.4516 | 1.7255
835 | 40.84 | 2.4314 | 1.7315 | 0.32793 | 2.217 | 2.3098 | 2.553 | 1.6449 | 1.8181 | 1.54 | 2.5246 | 1.6402
835.5 | 40.87 | 2.1432 | 1.6868 | 0.30308 | 2.262 | 2.036 | 2.2503 | 1.6024 | 1.7711 | 1.46 | 2.4333 | 1.8159
836 | 40.9 | 2.4429 | 1.7439 | 0.32096 | 2.222 | 2.3207 | 2.565 | 1.6567 | 1.8311 | 1.56 | 2.5161 | 1.6288
836.5 | 40.92 | 2.7349 | 1.689 | 0.31481 | 2.251 | 2.5981 | 2.8716 | 1.6046 | 1.7735 | 1.7 | 2.4638 | 1.5447
837 | 40.95 | 2.5194 | 1.7128 | 0.31353 | 2.246 | 2.3934 | 2.6453 | 1.6271 | 1.7984 | 1.61 | 2.4769 | 1.6331
837.5 | 40.97 | 2.6886 | 1.7165 | 0.31891 | 2.226 | 2.5542 | 2.823 | 1.6306 | 1.8023 | 1.67 | 2.4925 | 1.5261
838 | 41 | 2.2604 | 1.843 | 0.33121 | 2.175 | 2.1474 | 2.3734 | 1.7509 | 1.9352 | 1.46 | 2.6071 | 1.6342
838.5 | 41.02 | 2.4882 | 1.734 | 0.30749 | 2.237 | 2.3638 | 2.6126 | 1.6473 | 1.8207 | 1.61 | 2.4769 | 1.6141
839 | 41.05 | 2.4061 | 1.7706 | 0.32755 | 2.208 | 2.2858 | 2.5264 | 1.6821 | 1.8592 | 1.53 | 2.55 | 1.6372
839.5 | 41.07 | 2.5109 | 1.7219 | 0.29894 | 2.251 | 2.3853 | 2.6364 | 1.6358 | 1.808 | 1.64 | 2.4478 | 1.6035
840 | 41.09 | 2.2134 | 1.7358 | 0.29958 | 2.242 | 2.1027 | 2.3241 | 1.649 | 1.8225 | 1.5 | 2.459 | 1.7269
840.5 | 41.12 | 2.3645 | 1.71 | 0.2954 | 2.269 | 2.2463 | 2.4828 | 1.6245 | 1.7955 | 1.58 | 2.4308 | 1.7057
841 | 41.14 | 2.4946 | 1.7176 | 0.29143 | 2.264 | 2.3698 | 2.6193 | 1.6317 | 1.8035 | 1.65 | 2.4265 | 1.6272
841.5 | 41.16 | 2.4748 | 1.6818 | 0.28744 | 2.28 | 2.3511 | 2.5986 | 1.5978 | 1.7659 | 1.65 | 2.3913 | 1.6547
842 | 41.17 | 2.7873 | 1.6733 | 0.27872 | 2.311 | 2.6479 | 2.9267 | 1.5897 | 1.757 | 1.82 | 2.3636 | 1.5501
842.5 | 41.19 | 2.8368 | 1.733 | 0.3086 | 2.234 | 2.6949 | 2.9786 | 1.6463 | 1.8196 | 1.76 | 2.4789 | 1.4508
843 | 41.21 | 3.5947 | 1.8158 | 0.26517 | 2.29 | 3.4149 | 3.7744 | 1.725 | 1.9066 | 2.24 | 2.4348 | 1.0832
843.5 | 41.22 | 3.7686 | 1.8618 | 0.26498 | 2.255 | 3.5802 | 3.9571 | 1.7687 | 1.9548 | 2.32 | 2.4681 | 0.92955
844 | 41.24 | 3.6388 | 1.8969 | 0.26769 | 2.248 | 3.4569 | 3.8207 | 1.802 | 1.9917 | 2.25 | 2.5 | 0.99302
844.5 | 41.26 | 3.7377 | 1.8554 | 0.28337 | 2.232 | 3.5508 | 3.9246 | 1.7626 | 1.9482 | 2.23 | 2.5056 | 0.97346
845 | 41.27 | 4.0143 | 1.8583 | 0.28948 | 2.22 | 3.8136 | 4.215 | 1.7654 | 1.9513 | 2.32 | 2.5217 | 0.86286
845.5 | 41.29 | 3.7698 | 1.9006 | 0.30666 | 2.179 | 3.5813 | 3.9583 | 1.8055 | 1.9956 | 2.15 | 2.5904 | 0.95171
846 | 41.3 | 3.7265 | 1.8752 | 0.28465 | 2.22 | 3.5402 | 3.9129 | 1.7814 | 1.969 | 2.22 | 2.5227 | 0.96068
846.5 | 41.31 | 3.6741 | 1.9138 | 0.31246 | 2.171 | 3.4904 | 3.8578 | 1.8181 | 2.0095 | 2.09 | 2.6125 | 0.99996
847 | 41.33 | 3.9152 | 1.8795 | 0.30115 | 2.207 | 3.7194 | 4.1109 | 1.7855 | 1.9734 | 2.23 | 2.5632 | 0.93206
847.5 | 41.35 | 3.5926 | 1.8658 | 0.28016 | 2.229 | 3.413 | 3.7722 | 1.7725 | 1.9591 | 2.18 | 2.5057 | 1.0182
848 | 41.36 | 3.8315 | 1.848 | 0.29056 | 2.237 | 3.64 | 4.0231 | 1.7556 | 1.9404 | 2.24 | 2.5168 | 0.97726
848.5 | 41.37 | 3.8798 | 1.8715 | 0.3124 | 2.191 | 3.6858 | 4.0738 | 1.778 | 1.9651 | 2.17 | 2.5833 | 0.95677
849 | 41.39 | 3.9446 | 1.9394 | 0.3234 | 2.146 | 3.7474 | 4.1418 | 1.8424 | 2.0364 | 2.15 | 2.6543 | 0.8857
849.5 | 41.4 | 3.7268 | 1.8512 | 0.28716 | 2.224 | 3.5405 | 3.9132 | 1.7587 | 1.9438 | 2.21 | 2.5114 | 0.98047
850 | 41.42 | 3.7765 | 1.861 | 0.30228 | 2.195 | 3.5876 | 3.9653 | 1.768 | 1.9541 | 2.17 | 2.5529 | 0.96122
850.5 | 41.43 | 3.9584 | 1.8753 | 0.28418 | 2.232 | 3.7604 | 4.1563 | 1.7816 | 1.9691 | 2.32 | 2.5217 | 0.8917
851 | 41.45 | 3.6568 | 1.906 | 0.30274 | 2.191 | 3.474 | 3.8396 | 1.8107 | 2.0013 | 2.12 | 2.5854 | 1.0059
851.5 | 41.46 | 3.6361 | 1.9197 | 0.29531 | 2.193 | 3.4543 | 3.8179 | 1.8237 | 2.0157 | 2.14 | 2.5783 | 0.98836
852 | 41.48 | 3.8183 | 1.9466 | 0.29654 | 2.186 | 3.6274 | 4.0092 | 1.8493 | 2.0439 | 2.21 | 2.6 | 0.90932
852.5 | 41.5 | 4.0022 | 1.8094 | 0.25736 | 2.309 | 3.8021 | 4.2023 | 1.7189 | 1.8998 | 2.46 | 2.4118 | 0.89549
853 | 41.51 | 3.6969 | 1.8392 | 0.27409 | 2.254 | 3.512 | 3.8817 | 1.7472 | 1.9311 | 2.25 | 2.4725 | 0.9992
853.5 | 41.53 | 3.8166 | 1.8996 | 0.31892 | 2.166 | 3.6258 | 4.0075 | 1.8046 | 1.9945 | 2.12 | 2.6173 | 0.95992
854 | 41.54 | 3.513 | 1.9095 | 0.30593 | 2.172 | 3.3374 | 3.6887 | 1.814 | 2.005 | 2.05 | 2.5949 | 1.0425
854.5 | 41.56 | 3.8467 | 1.9015 | 0.31171 | 2.167 | 3.6543 | 4.039 | 1.8065 | 1.9966 | 2.16 | 2.6024 | 0.91989
855 | 41.58 | 3.7462 | 1.8557 | 0.32771 | 2.161 | 3.5589 | 3.9336 | 1.763 | 1.9485 | 2.06 | 2.6076 | 1.0027
855.5 | 41.59 | 3.6408 | 1.8516 | 0.31165 | 2.195 | 3.4588 | 3.8229 | 1.759 | 1.9442 | 2.08 | 2.5679 | 1.0507
856 | 41.61 | 3.9887 | 1.8124 | 0.22671 | 2.38 | 3.7893 | 4.1881 | 1.7218 | 1.903 | 2.6 | 2.3423 | 0.90263
856.5 | 41.63 | 4.3255 | 1.7717 | 0.3275 | 2.212 | 4.1092 | 4.5418 | 1.6831 | 1.8602 | 2.27 | 2.5506 | 0.89852
857 | 41.64 | 4.5813 | 1.7226 | 0.33369 | 2.21 | 4.3523 | 4.8104 | 1.6365 | 1.8087 | 2.33 | 2.5326 | 0.83157
857.5 | 41.66 | 4.2374 | 1.8053 | 0.28968 | 2.265 | 4.0256 | 4.4493 | 1.7151 | 1.8956 | 2.41 | 2.4845 | 0.86163
858 | 41.67 | 3.5588 | 1.8538 | 0.27892 | 2.245 | 3.3808 | 3.7367 | 1.7611 | 1.9465 | 2.17 | 2.4943 | 1.067
858.5 | 41.69 | 3.9137 | 1.8596 | 0.2868 | 2.237 | 3.718 | 4.1093 | 1.7666 | 1.9526 | 2.29 | 2.5165 | 0.9286
859 | 41.71 | 3.8659 | 1.8324 | 0.26358 | 2.281 | 3.6726 | 4.0592 | 1.7408 | 1.9241 | 2.37 | 2.4433 | 0.9373
859.5 | 41.72 | 3.5098 | 1.8709 | 0.28649 | 2.223 | 3.3343 | 3.6853 | 1.7773 | 1.9644 | 2.12 | 2.5238 | 1.0674
860 | 41.73 | 3.8999 | 1.9142 | 0.29252 | 2.196 | 3.7049 | 4.0949 | 1.8184 | 2.0099 | 2.26 | 2.5682 | 0.88003
860.5 | 41.75 | 3.7277 | 1.839 | 0.23511 | 2.341 | 3.5413 | 3.9141 | 1.7471 | 1.931 | 2.43 | 2.3824 | 0.98929
861 | 41.76 | 4.1817 | 1.879 | 0.31348 | 2.183 | 3.9726 | 4.3908 | 1.7851 | 1.973 | 2.28 | 2.5909 | 0.82979
861.5 | 41.78 | 4.3779 | 2.0056 | 0.34283 | 2.1 | 4.159 | 4.5968 | 1.9053 | 2.1058 | 2.22 | 2.7407 | 0.7266
862 | 41.79 | 4.0971 | 1.8679 | 0.31773 | 2.171 | 3.8922 | 4.302 | 1.7746 | 1.9613 | 2.23 | 2.593 | 0.85265
862.5 | 41.81 | 4.0179 | 1.9704 | 0.3251 | 2.134 | 3.817 | 4.2188 | 1.8719 | 2.069 | 2.17 | 2.679 | 0.84618
863 | 41.82 | 4.2002 | 1.9618 | 0.31504 | 2.144 | 3.9902 | 4.4103 | 1.8637 | 2.0599 | 2.28 | 2.6512 | 0.752
863.5 | 41.83 | 4.3084 | 1.9871 | 0.31068 | 2.144 | 4.093 | 4.5238 | 1.8878 | 2.0865 | 2.34 | 2.6591 | 0.69716
864 | 41.85 | 4.025 | 1.9845 | 0.34301 | 2.092 | 3.8238 | 4.2263 | 1.8852 | 2.0837 | 2.1 | 2.7273 | 0.82548
864.5 | 41.87 | 4.3109 | 1.9258 | 0.33311 | 2.127 | 4.0953 | 4.5264 | 1.8295 | 2.022 | 2.24 | 2.6667 | 0.75723
865 | 41.88 | 4.2087 | 1.9752 | 0.32717 | 2.117 | 3.9983 | 4.4191 | 1.8765 | 2.074 | 2.23 | 2.6867 | 0.75419
865.5 | 41.89 | 4.0254 | 2.014 | 0.33557 | 2.106 | 3.8242 | 4.2267 | 1.9133 | 2.1147 | 2.13 | 2.7308 | 0.82904
866 | 41.9 | 4.4394 | 2.0168 | 0.34517 | 2.093 | 4.2174 | 4.6613 | 1.9159 | 2.1176 | 2.23 | 2.7531 | 0.7062
866.5 | 41.93 | 4.2979 | 1.9444 | 0.34826 | 2.099 | 4.083 | 4.5128 | 1.8471 | 2.0416 | 2.17 | 2.7125 | 0.77285
867 | 41.94 | 4.1884 | 1.9402 | 0.27691 | 2.2 | 3.979 | 4.3978 | 1.8432 | 2.0372 | 2.45 | 2.5521 | 0.6937
867.5 | 41.95 | 3.9558 | 1.9852 | 0.32443 | 2.125 | 3.758 | 4.1536 | 1.8859 | 2.0844 | 2.15 | 2.6875 | 0.84211
868 | 41.97 | 3.7714 | 1.9141 | 0.31449 | 2.155 | 3.5828 | 3.9599 | 1.8184 | 2.0098 | 2.12 | 2.6173 | 0.93322
868.5 | 41.99 | 4.5651 | 1.8961 | 0.33679 | 2.14 | 4.3368 | 4.7933 | 1.8013 | 1.9909 | 2.31 | 2.6552 | 0.71581
869 | 42 | 4.5386 | 2.02 | 0.35907 | 2.079 | 4.3117 | 4.7656 | 1.919 | 2.121 | 2.2 | 2.7848 | 0.70871
869.5 | 42.02 | 3.1289 | 1.9274 | 0.32609 | 2.156 | 2.9725 | 3.2854 | 1.831 | 2.0238 | 1.83 | 2.6522 | 1.2256
870 | 42.04 | 3.1395 | 1.9071 | 0.34087 | 2.14 | 2.9825 | 3.2965 | 1.8117 | 2.0024 | 1.79 | 2.6716 | 1.2394
870.5 | 42.07 | 2.9633 | 1.9525 | 0.32047 | 2.15 | 2.8152 | 3.1115 | 1.8549 | 2.0501 | 1.78 | 2.6567 | 1.2643
871 | 42.08 | 3.2503 | 1.8691 | 0.32531 | 2.166 | 3.0878 | 3.4128 | 1.7757 | 1.9626 | 1.88 | 2.6111 | 1.2026
871.5 | 42.1 | 3.1448 | 1.9052 | 0.31831 | 2.172 | 2.9876 | 3.3021 | 1.8099 | 2.0004 | 1.86 | 2.6197 | 1.227
872 | 42.12 | 3.1442 | 1.842 | 0.32477 | 2.172 | 2.987 | 3.3014 | 1.7499 | 1.9341 | 1.84 | 2.5915 | 1.2483
872.5 | 42.14 | 3.3665 | 1.8482 | 0.32082 | 2.181 | 3.1982 | 3.5349 | 1.7558 | 1.9406 | 1.94 | 2.5867 | 1.1634
873 | 42.17 | 3.2128 | 1.8224 | 0.31115 | 2.197 | 3.0521 | 3.3734 | 1.7313 | 1.9136 | 1.91 | 2.5467 | 1.2284
873.5 | 42.19 | 3.203 | 1.8465 | 0.31304 | 2.187 | 3.0428 | 3.3631 | 1.7542 | 1.9388 | 1.9 | 2.5676 | 1.2161
874 | 42.22 | 2.9812 | 1.842 | 0.31603 | 2.188 | 2.8322 | 3.1303 | 1.7499 | 1.9342 | 1.8 | 2.5714 | 1.3195
874.5 | 42.24 | 2.9596 | 1.8127 | 0.30595 | 2.207 | 2.8116 | 3.1076 | 1.7221 | 1.9033 | 1.82 | 2.5278 | 1.3394
875 | 42.26 | 3.1988 | 1.8316 | 0.29384 | 2.218 | 3.0388 | 3.3587 | 1.74 | 1.9231 | 1.96 | 2.5128 | 1.2184
875.5 | 42.28 | 3.0388 | 1.8414 | 0.29393 | 2.224 | 2.8869 | 3.1908 | 1.7494 | 1.9335 | 1.89 | 2.52 | 1.2988
876 | 42.3 | 3.4804 | 1.7713 | 0.27769 | 2.28 | 3.3063 | 3.6544 | 1.6827 | 1.8598 | 2.14 | 2.4318 | 1.1637
876.5 | 42.33 | 3.0498 | 1.8127 | 0.30871 | 2.207 | 2.8973 | 3.2023 | 1.7221 | 1.9033 | 1.85 | 2.5343 | 1.308
877 | 42.35 | 3.2409 | 1.8024 | 0.30545 | 2.218 | 3.0789 | 3.403 | 1.7123 | 1.8925 | 1.94 | 2.5195 | 1.2416
877.5 | 42.38 | 3.262 | 1.8511 | 0.30204 | 2.218 | 3.0989 | 3.4251 | 1.7585 | 1.9436 | 1.96 | 2.5455 | 1.222
878 | 42.4 | 3.2211 | 1.8219 | 0.29678 | 2.226 | 3.06 | 3.3822 | 1.7308 | 1.913 | 1.96 | 2.5128 | 1.2408
878.5 | 42.42 | 3.2235 | 1.826 | 0.28205 | 2.248 | 3.0623 | 3.3847 | 1.7347 | 1.9173 | 2.01 | 2.4815 | 1.228
879 | 42.44 | 3.1947 | 1.86 | 0.30568 | 2.197 | 3.035 | 3.3544 | 1.767 | 1.953 | 1.92 | 2.56 | 1.2226
879.5 | 42.47 | 2.7986 | 1.8101 | 0.31369 | 2.21 | 2.6586 | 2.9385 | 1.7196 | 1.9006 | 1.73 | 2.5441 | 1.4331
880 | 42.49 | 3.0461 | 1.8161 | 0.28203 | 2.249 | 2.8938 | 3.1984 | 1.7253 | 1.9069 | 1.93 | 2.4744 | 1.3133
880.5 | 42.51 | 2.8571 | 1.8471 | 0.31544 | 2.194 | 2.7142 | 2.9999 | 1.7548 | 1.9395 | 1.75 | 2.5735 | 1.3895
881 | 42.54 | 3.2205 | 1.7704 | 0.31214 | 2.235 | 3.0595 | 3.3815 | 1.6819 | 1.8589 | 1.91 | 2.5132 | 1.3095
881.5 | 42.56 | 2.9391 | 1.7591 | 0.30988 | 2.235 | 2.7922 | 3.0861 | 1.6711 | 1.847 | 1.8 | 2.5 | 1.4114
882 | 42.58 | 3.1132 | 1.83 | 0.29158 | 2.243 | 2.9576 | 3.2689 | 1.7385 | 1.9215 | 1.93 | 2.5065 | 1.3054
882.5 | 42.6 | 3.2725 | 1.8385 | 0.29438 | 2.23 | 3.1089 | 3.4362 | 1.7466 | 1.9305 | 1.99 | 2.519 | 1.219
883 | 42.63 | 3.2685 | 1.8107 | 0.26483 | 2.291 | 3.105 | 3.4319 | 1.7202 | 1.9013 | 2.09 | 2.4302 | 1.2345
883.5 | 42.64 | 3.208 | 1.7907 | 0.27998 | 2.258 | 3.0476 | 3.3684 | 1.7011 | 1.8802 | 2.01 | 2.4512 | 1.2506
884 | 42.67 | 3.1751 | 1.7812 | 0.28762 | 2.248 | 3.0163 | 3.3339 | 1.6921 | 1.8702 | 1.97 | 2.4625 | 1.2697
884.5 | 42.69 | 3.0895 | 1.8585 | 0.29144 | 2.219 | 2.935 | 3.244 | 1.7656 | 1.9514 | 1.92 | 2.5263 | 1.263
885 | 42.71 | 3.4003 | 1.8411 | 0.26797 | 2.266 | 3.2303 | 3.5703 | 1.749 | 1.9331 | 2.14 | 2.4598 | 1.1354
885.5 | 42.73 | 3.0431 | 1.8339 | 0.2848 | 2.24 | 2.8909 | 3.1952 | 1.7422 | 1.9256 | 1.92 | 2.4935 | 1.3004
886 | 42.75 | 3.3027 | 1.8194 | 0.28939 | 2.246 | 3.1376 | 3.4678 | 1.7284 | 1.9103 | 2.02 | 2.4938 | 1.2132
886.5 | 42.78 | 3.1242 | 1.8509 | 0.32216 | 2.187 | 2.968 | 3.2804 | 1.7583 | 1.9434 | 1.84 | 2.5915 | 1.2754
887 | 42.79 | 3.344 | 1.7586 | 0.31816 | 2.217 | 3.1768 | 3.5112 | 1.6707 | 1.8466 | 1.94 | 2.5195 | 1.2392
887.5 | 42.82 | 3.1943 | 1.7885 | 0.29325 | 2.24 | 3.0346 | 3.354 | 1.6991 | 1.8779 | 1.96 | 2.481 | 1.2628
888 | 42.83 | 3.142 | 1.8396 | 0.28309 | 2.232 | 2.9849 | 3.2991 | 1.7476 | 1.9316 | 1.97 | 2.4937 | 1.2402
888.5 | 42.86 | 3.1765 | 1.813 | 0.29395 | 2.242 | 3.0177 | 3.3353 | 1.7224 | 1.9037 | 1.95 | 2.5 | 1.2768
889 | 42.87 | 3.1344 | 1.8035 | 0.29136 | 2.251 | 2.9777 | 3.2911 | 1.7133 | 1.8937 | 1.94 | 2.4872 | 1.3074
889.5 | 42.89 | 3.2198 | 1.8403 | 0.29967 | 2.224 | 3.0588 | 3.3808 | 1.7483 | 1.9324 | 1.95 | 2.5325 | 1.2436
890 | 42.91 | 2.9841 | 1.8177 | 0.27605 | 2.261 | 2.8349 | 3.1333 | 1.7268 | 1.9086 | 1.92 | 2.4615 | 1.3419
890.5 | 42.93 | 3.1732 | 1.7648 | 0.26631 | 2.292 | 3.0145 | 3.3318 | 1.6766 | 1.853 | 2.04 | 2.4 | 1.2846
891 | 42.95 | 2.9795 | 1.8181 | 0.26564 | 2.267 | 2.8306 | 3.1285 | 1.7272 | 1.909 | 1.95 | 2.4375 | 1.3283
891.5 | 42.98 | 3.0054 | 1.8074 | 0.27925 | 2.251 | 2.8551 | 3.1556 | 1.717 | 1.8977 | 1.92 | 2.4615 | 1.3297
892 | 43 | 3.3228 | 1.7908 | 0.28041 | 2.262 | 3.1567 | 3.489 | 1.7013 | 1.8804 | 2.06 | 2.4524 | 1.2128
892.5 | 43.01 | 2.8372 | 1.7657 | 0.30501 | 2.227 | 2.6954 | 2.9791 | 1.6775 | 1.854 | 1.77 | 2.493 | 1.4317
893 | 43.03 | 2.9323 | 1.8041 | 0.28811 | 2.238 | 2.7856 | 3.0789 | 1.7139 | 1.8943 | 1.86 | 2.48 | 1.3571
893.5 | 43.05 | 3.0978 | 1.8164 | 0.27687 | 2.266 | 2.9429 | 3.2526 | 1.7256 | 1.9072 | 1.97 | 2.4625 | 1.307
894 | 43.07 | 3.0809 | 1.7579 | 0.29666 | 2.251 | 2.9269 | 3.235 | 1.67 | 1.8458 | 1.9 | 2.4675 | 1.3475
894.5 | 43.09 | 2.9788 | 1.7808 | 0.29513 | 2.238 | 2.8299 | 3.1278 | 1.6917 | 1.8698 | 1.86 | 2.48 | 1.3608
895 | 43.11 | 3.116 | 1.7834 | 0.29196 | 2.248 | 2.9602 | 3.2718 | 1.6942 | 1.8726 | 1.93 | 2.4744 | 1.3098
895.5 | 43.13 | 2.9101 | 1.806 | 0.30201 | 2.227 | 2.7646 | 3.0556 | 1.7157 | 1.8963 | 1.81 | 2.5139 | 1.3864
896 | 43.14 | 2.9231 | 1.7491 | 0.27321 | 2.29 | 2.777 | 3.0693 | 1.6617 | 1.8366 | 1.9 | 2.4051 | 1.423
896.5 | 43.16 | 2.894 | 1.7781 | 0.27193 | 2.272 | 2.7493 | 3.0387 | 1.6892 | 1.867 | 1.89 | 2.4231 | 1.3953
897 | 43.18 | 3.2141 | 1.8032 | 0.28377 | 2.248 | 3.0534 | 3.3748 | 1.713 | 1.8933 | 2 | 2.4691 | 1.2394
897.5 | 43.19 | 3.1067 | 1.836 | 0.26587 | 2.263 | 2.9514 | 3.262 | 1.7442 | 1.9278 | 2.01 | 2.4512 | 1.2608
898 | 43.22 | 3.2526 | 1.8313 | 0.26555 | 2.272 | 3.09 | 3.4153 | 1.7398 | 1.9229 | 2.08 | 2.4471 | 1.2082
898.5 | 43.22 | 3.1407 | 1.8322 | 0.26472 | 2.271 | 2.9837 | 3.2978 | 1.7406 | 1.9238 | 2.03 | 2.4458 | 1.258
899 | 43.25 | 2.9304 | 1.8349 | 0.28442 | 2.242 | 2.7838 | 3.0769 | 1.7431 | 1.9266 | 1.87 | 2.4933 | 1.3609
899.5 | 43.26 | 2.882 | 1.8408 | 0.26326 | 2.276 | 2.7379 | 3.0261 | 1.7488 | 1.9328 | 1.91 | 2.4487 | 1.391
900 | 43.28 | 2.9964 | 1.8117 | 0.27791 | 2.252 | 2.8466 | 3.1462 | 1.7211 | 1.9023 | 1.92 | 2.4615 | 1.3284
900.5 | 43.29 | 2.8334 | 1.8101 | 0.26196 | 2.267 | 2.6917 | 2.9751 | 1.7196 | 1.9006 | 1.89 | 2.4231 | 1.3846
901 | 43.31 | 2.86 | 1.8103 | 0.25963 | 2.28 | 2.717 | 3.003 | 1.7197 | 1.9008 | 1.91 | 2.4177 | 1.3989
901.5 | 43.33 | 2.8251 | 1.8632 | 0.28147 | 2.228 | 2.6838 | 2.9663 | 1.77 | 1.9564 | 1.83 | 2.5069 | 1.3683
902 | 43.34 | 2.7853 | 1.8219 | 0.27124 | 2.258 | 2.646 | 2.9246 | 1.7308 | 1.9129 | 1.84 | 2.4533 | 1.4198
902.5 | 43.36 | 2.6567 | 1.8201 | 0.26281 | 2.274 | 2.5238 | 2.7895 | 1.7291 | 1.9111 | 1.8 | 2.4324 | 1.4889
903 | 43.38 | 2.7397 | 1.8032 | 0.26327 | 2.269 | 2.6027 | 2.8767 | 1.713 | 1.8934 | 1.84 | 2.4211 | 1.4381
903.5 | 43.39 | 2.6713 | 1.7715 | 0.25441 | 2.307 | 2.5377 | 2.8048 | 1.6829 | 1.8601 | 1.83 | 2.3766 | 1.5331
904 | 43.41 | 2.7028 | 1.808 | 0.27499 | 2.266 | 2.5677 | 2.8379 | 1.7176 | 1.8984 | 1.79 | 2.452 | 1.4906
904.5 | 43.42 | 2.9922 | 1.8247 | 0.26121 | 2.279 | 2.8426 | 3.1419 | 1.7335 | 1.9159 | 1.97 | 2.4321 | 1.3356
905 | 43.44 | 2.8413 | 1.8486 | 0.2633 | 2.268 | 2.6993 | 2.9834 | 1.7562 | 1.941 | 1.89 | 2.4545 | 1.3899
905.5 | 43.46 | 2.6846 | 1.8191 | 0.28304 | 2.243 | 2.5504 | 2.8188 | 1.7282 | 1.9101 | 1.76 | 2.4789 | 1.4699
906 | 43.47 | 2.9271 | 1.8459 | 0.2672 | 2.259 | 2.7808 | 3.0735 | 1.7536 | 1.9382 | 1.92 | 2.4615 | 1.3437
906.5 | 43.49 | 2.6867 | 1.8498 | 0.27962 | 2.233 | 2.5523 | 2.821 | 1.7573 | 1.9423 | 1.77 | 2.493 | 1.4391
907 | 43.51 | 2.9736 | 1.8551 | 0.28101 | 2.236 | 2.8249 | 3.1222 | 1.7624 | 1.9479 | 1.9 | 2.5 | 1.3148
907.5 | 43.52 | 2.8933 | 1.8372 | 0.2752 | 2.244 | 2.7486 | 3.038 | 1.7453 | 1.9291 | 1.88 | 2.4737 | 1.3546
908 | 43.53 | 3.0675 | 1.8459 | 0.27563 | 2.252 | 2.9141 | 3.2209 | 1.7536 | 1.9382 | 1.96 | 2.481 | 1.2858
908.5 | 43.55 | 2.9181 | 1.8583 | 0.28591 | 2.233 | 2.7722 | 3.064 | 1.7654 | 1.9512 | 1.86 | 2.5135 | 1.3556
909 | 43.57 | 3.2485 | 1.8476 | 0.26786 | 2.262 | 3.0861 | 3.4109 | 1.7552 | 1.9399 | 2.07 | 2.4643 | 1.1987
909.5 | 43.58 | 2.9277 | 1.8308 | 0.264 | 2.27 | 2.7813 | 3.0741 | 1.7392 | 1.9223 | 1.93 | 2.443 | 1.3574
910 | 43.6 | 2.8204 | 1.8785 | 0.30232 | 2.197 | 2.6794 | 2.9614 | 1.7846 | 1.9724 | 1.77 | 2.5652 | 1.3746
910.5 | 43.62 | 2.934 | 1.8166 | 0.28161 | 2.249 | 2.7873 | 3.0807 | 1.7257 | 1.9074 | 1.88 | 2.4737 | 1.3624
911 | 43.64 | 3.0999 | 1.8618 | 0.30252 | 2.203 | 2.9449 | 3.2549 | 1.7687 | 1.9549 | 1.89 | 2.5541 | 1.2608
911.5 | 43.65 | 2.8275 | 1.9074 | 0.2998 | 2.198 | 2.6861 | 2.9688 | 1.812 | 2.0027 | 1.78 | 2.5797 | 1.3637
912 | 43.67 | 3.1965 | 1.8075 | 0.27248 | 2.274 | 3.0367 | 3.3563 | 1.7171 | 1.8979 | 2.03 | 2.4458 | 1.2574
912.5 | 43.68 | 2.9533 | 1.7935 | 0.29131 | 2.254 | 2.8056 | 3.101 | 1.7039 | 1.8832 | 1.86 | 2.48 | 1.398
913 | 43.69 | 3.2464 | 1.829 | 0.30309 | 2.213 | 3.0841 | 3.4087 | 1.7375 | 1.9204 | 1.95 | 2.5325 | 1.221
913.5 | 43.71 | 3.0577 | 1.8208 | 0.30319 | 2.214 | 2.9048 | 3.2106 | 1.7298 | 1.9119 | 1.87 | 2.527 | 1.3056
914 | 43.72 | 3.3637 | 1.851 | 0.27712 | 2.257 | 3.1955 | 3.5319 | 1.7585 | 1.9436 | 2.09 | 2.4881 | 1.1709
914.5 | 43.74 | 2.9673 | 1.8937 | 0.2867 | 2.219 | 2.8189 | 3.1156 | 1.799 | 1.9883 | 1.88 | 2.5405 | 1.3068
915 | 43.76 | 3.1649 | 1.8356 | 0.2955 | 2.228 | 3.0066 | 3.3231 | 1.7438 | 1.9274 | 1.94 | 2.5195 | 1.2648
915.5 | 43.77 | 3.1705 | 1.849 | 0.27487 | 2.25 | 3.012 | 3.329 | 1.7565 | 1.9414 | 2.01 | 2.4815 | 1.2335
916 | 43.78 | 3.3758 | 1.8528 | 0.28703 | 2.233 | 3.207 | 3.5446 | 1.7602 | 1.9455 | 2.06 | 2.5122 | 1.1512
916.5 | 43.8 | 2.8565 | 1.8523 | 0.29722 | 2.21 | 2.7137 | 2.9994 | 1.7597 | 1.9449 | 1.8 | 2.5352 | 1.368
917 | 43.82 | 2.8903 | 1.7944 | 0.26462 | 2.282 | 2.7458 | 3.0349 | 1.7047 | 1.8841 | 1.91 | 2.4177 | 1.4013
917.5 | 43.83 | 2.9417 | 1.8258 | 0.27611 | 2.257 | 2.7946 | 3.0888 | 1.7345 | 1.9171 | 1.9 | 2.4675 | 1.3555
918 | 43.85 | 2.9919 | 1.7983 | 0.25484 | 2.293 | 2.8423 | 3.1415 | 1.7084 | 1.8882 | 1.99 | 2.3976 | 1.3364
918.5 | 43.86 | 2.9874 | 1.7868 | 0.27007 | 2.282 | 2.8381 | 3.1368 | 1.6974 | 1.8761 | 1.94 | 2.425 | 1.3657
919 | 43.88 | 2.9312 | 1.8282 | 0.25479 | 2.291 | 2.7846 | 3.0778 | 1.7368 | 1.9196 | 1.96 | 2.4198 | 1.3667
919.5 | 43.89 | 2.9384 | 1.7977 | 0.26897 | 2.271 | 2.7914 | 3.0853 | 1.7078 | 1.8875 | 1.92 | 2.4304 | 1.366
920 | 43.91 | 2.7908 | 1.8373 | 0.28654 | 2.231 | 2.6513 | 2.9304 | 1.7455 | 1.9292 | 1.8 | 2.5 | 1.4107
920.5 | 43.92 | 2.7811 | 1.7662 | 0.26696 | 2.284 | 2.642 | 2.9202 | 1.6779 | 1.8545 | 1.85 | 2.4026 | 1.4652
921 | 43.94 | 2.9378 | 1.7979 | 0.26889 | 2.279 | 2.7909 | 3.0847 | 1.708 | 1.8878 | 1.92 | 2.4304 | 1.3861
921.5 | 43.95 | 2.9261 | 1.804 | 0.25721 | 2.286 | 2.7798 | 3.0724 | 1.7138 | 1.8942 | 1.95 | 2.4074 | 1.3679
922 | 43.96 | 3.5099 | 1.8985 | 0.29732 | 2.193 | 3.3344 | 3.6854 | 1.8036 | 1.9934 | 2.08 | 2.5679 | 1.0497
922.5 | 43.97 | 3.3916 | 1.8638 | 0.25615 | 2.272 | 3.222 | 3.5612 | 1.7707 | 1.957 | 2.18 | 2.4494 | 1.1065
923 | 43.99 | 3.3052 | 1.8649 | 0.27531 | 2.242 | 3.1399 | 3.4704 | 1.7716 | 1.9581 | 2.07 | 2.494 | 1.1602
923.5 | 44 | 3.263 | 1.7998 | 0.26126 | 2.302 | 3.0998 | 3.4261 | 1.7098 | 1.8898 | 2.1 | 2.4138 | 1.2511
924 | 44.02 | 3.0863 | 1.8309 | 0.2942 | 2.225 | 2.932 | 3.2407 | 1.7393 | 1.9224 | 1.91 | 2.5132 | 1.2863
924.5 | 44.03 | 2.9294 | 1.91 | 0.29797 | 2.194 | 2.783 | 3.0759 | 1.8145 | 2.0055 | 1.83 | 2.5775 | 1.3007
925 | 44.04 | 3.0038 | 1.9255 | 0.29214 | 2.196 | 2.8536 | 3.154 | 1.8292 | 2.0217 | 1.88 | 2.5753 | 1.2574
925.5 | 44.06 | 2.9817 | 1.8162 | 0.25641 | 2.287 | 2.8327 | 3.1308 | 1.7254 | 1.907 | 1.98 | 2.4146 | 1.3415
926 | 44.07 | 2.8677 | 1.8482 | 0.2609 | 2.271 | 2.7243 | 3.011 | 1.7558 | 1.9406 | 1.91 | 2.4487 | 1.3753
926.5 | 44.09 | 3.3027 | 1.8458 | 0.26373 | 2.261 | 3.1376 | 3.4678 | 1.7535 | 1.9381 | 2.11 | 2.4535 | 1.1577
927 | 44.1 | 3.2103 | 1.8224 | 0.25407 | 2.288 | 3.0498 | 3.3708 | 1.7313 | 1.9135 | 2.1 | 2.4138 | 1.2204
927.5 | 44.1 | 3.5886 | 1.8672 | 0.27972 | 2.234 | 3.4092 | 3.7681 | 1.7739 | 1.9606 | 2.18 | 2.5057 | 1.0346
928 | 44.12 | 3.2158 | 1.9084 | 0.27217 | 2.222 | 3.0551 | 3.3766 | 1.813 | 2.0039 | 2.04 | 2.5185 | 1.1449
928.5 | 44.13 | 3.3132 | 1.9134 | 0.23524 | 2.286 | 3.1475 | 3.4788 | 1.8178 | 2.0091 | 2.22 | 2.4396 | 1.0924
929 | 44.14 | 4.0326 | 1.9005 | 0.27114 | 2.248 | 3.831 | 4.2342 | 1.8055 | 1.9955 | 2.41 | 2.5104 | 0.83253
929.5 | 44.15 | 5.0583 | 1.9805 | 0.2954 | 2.164 | 4.8054 | 5.3113 | 1.8815 | 2.0795 | 2.7 | 2.6214 | 0.37194
930 | 44.16 | 4.9461 | 2.0293 | 0.32448 | 2.093 | 4.6988 | 5.1934 | 1.9278 | 2.1307 | 2.5 | 2.7174 | 0.43087
930.5 | 44.17 | 4.5741 | 2.0117 | 0.28861 | 2.154 | 4.3454 | 4.8028 | 1.9112 | 2.1123 | 2.55 | 2.6289 | 0.50247
931 | 44.18 | 4.5875 | 1.9576 | 0.26696 | 2.215 | 4.3581 | 4.8169 | 1.8597 | 2.0555 | 2.67 | 2.5429 | 0.49848
931.5 | 44.19 | 4.802 | 1.977 | 0.28311 | 2.182 | 4.5619 | 5.0421 | 1.8782 | 2.0759 | 2.67 | 2.5922 | 0.43405
932 | 44.21 | 4.9194 | 1.9943 | 0.31517 | 2.118 | 4.6734 | 5.1654 | 1.8945 | 2.094 | 2.54 | 2.6737 | 0.43924
932.5 | 44.22 | 4.8923 | 2.0066 | 0.29853 | 2.143 | 4.6477 | 5.1369 | 1.9062 | 2.1069 | 2.62 | 2.6465 | 0.40854
933 | 44.23 | 4.9252 | 1.978 | 0.27943 | 2.187 | 4.6789 | 5.1714 | 1.8791 | 2.0769 | 2.74 | 2.5849 | 0.3789
933.5 | 44.24 | 4.9466 | 2.0055 | 0.2844 | 2.172 | 4.6992 | 5.1939 | 1.9052 | 2.1057 | 2.72 | 2.6154 | 0.36926
934 | 44.25 | 5.0211 | 2.0189 | 0.30714 | 2.117 | 4.7701 | 5.2722 | 1.918 | 2.1199 | 2.62 | 2.6735 | 0.35781
934.5 | 44.26 | 4.9606 | 1.9622 | 0.2924 | 2.165 | 4.7125 | 5.2086 | 1.8641 | 2.0604 | 2.68 | 2.6019 | 0.38971
935 | 44.27 | 5.0643 | 1.9793 | 0.29579 | 2.154 | 4.8111 | 5.3175 | 1.8803 | 2.0782 | 2.7 | 2.6214 | 0.35323
935.5 | 44.28 | 4.8669 | 2.0157 | 0.28953 | 2.16 | 4.6236 | 5.1103 | 1.9149 | 2.1165 | 2.66 | 2.6337 | 0.40649
936 | 44.3 | 5.0071 | 1.9696 | 0.27481 | 2.193 | 4.7567 | 5.2574 | 1.8711 | 2.0681 | 2.8 | 2.5688 | 0.32845
936.5 | 44.31 | 4.7465 | 1.9671 | 0.28455 | 2.175 | 4.5092 | 4.9838 | 1.8687 | 2.0654 | 2.64 | 2.5882 | 0.45364
937 | 44.33 | 4.8459 | 1.9615 | 0.27382 | 2.206 | 4.6036 | 5.0882 | 1.8634 | 2.0596 | 2.74 | 2.5608 | 0.41406
937.5 | 44.34 | 4.8336 | 1.979 | 0.29815 | 2.16 | 4.5919 | 5.0752 | 1.88 | 2.0779 | 2.6 | 2.6263 | 0.46546
938 | 44.36 | 4.8265 | 1.9439 | 0.27771 | 2.201 | 4.5852 | 5.0678 | 1.8467 | 2.0411 | 2.71 | 2.5566 | 0.43548
938.5 | 44.37 | 4.9833 | 1.9064 | 0.29217 | 2.192 | 4.7341 | 5.2325 | 1.8111 | 2.0017 | 2.69 | 2.5619 | 0.43381
939 | 44.39 | 4.7093 | 1.9596 | 0.27997 | 2.189 | 4.4739 | 4.9448 | 1.8616 | 2.0575 | 2.65 | 2.5728 | 0.46935
939.5 | 44.41 | 4.9581 | 1.9209 | 0.29938 | 2.1775 | 4.7102 | 5.206 | 1.8249 | 2.0169 | 2.64 | 2.5882 | 0.45797
940 | 44.42 | 4.4602 | 1.9423 | 0.30375 | 2.17 | 4.2372 | 4.6833 | 1.8452 | 2.0394 | 2.43 | 2.6129 | 0.65211
940.5 | 44.44 | 4.8296 | 2.0314 | 0.31866 | 2.114 | 4.5881 | 5.0711 | 1.9298 | 2.133 | 2.49 | 2.7065 | 0.48668
941 | 44.46 | 4.9728 | 1.9675 | 0.30943 | 2.15 | 4.7242 | 5.2215 | 1.8692 | 2.0659 | 2.59 | 2.6429 | 0.4515
941.5 | 44.47 | 5.0028 | 1.9819 | 0.30957 | 2.135 | 4.7527 | 5.253 | 1.8828 | 2.081 | 2.6 | 2.6531 | 0.40812
942 | 44.48 | 5.2168 | 1.9817 | 0.3159 | 2.129 | 4.9559 | 5.4776 | 1.8826 | 2.0808 | 2.64 | 2.6667 | 0.35916
942.5 | 44.49 | 4.9687 | 1.9946 | 0.2965 | 2.145 | 4.7203 | 5.2172 | 1.8948 | 2.0943 | 2.66 | 2.6337 | 0.37546
943 | 44.51 | 5.1302 | 1.9834 | 0.30178 | 2.142 | 4.8737 | 5.3867 | 1.8842 | 2.0826 | 2.69 | 2.6372 | 0.33791
943.5 | 44.52 | 5.0869 | 2.0084 | 0.30426 | 2.125 | 4.8325 | 5.3412 | 1.908 | 2.1088 | 2.66 | 2.66 | 0.32947
944 | 44.53 | 5.054 | 1.9986 | 0.29686 | 2.152 | 4.8013 | 5.3067 | 1.8987 | 2.0985 | 2.69 | 2.6372 | 0.35603
944.5 | 44.54 | 5.1674 | 1.994 | 0.30586 | 2.13 | 4.909 | 5.4258 | 1.8943 | 2.0937 | 2.68 | 2.6535 | 0.32056
945 | 44.55 | 4.9775 | 2.0075 | 0.30609 | 2.126 | 4.7287 | 5.2264 | 1.9071 | 2.1078 | 2.61 | 2.6633 | 0.38101
945.5 | 44.56 | 4.9266 | 1.9934 | 0.28127 | 2.171 | 4.6803 | 5.1729 | 1.8937 | 2.0931 | 2.73 | 2.6 | 0.3582
946 | 44.57 | 4.9975 | 1.9813 | 0.28268 | 2.169 | 4.7476 | 5.2474 | 1.8822 | 2.0804 | 2.75 | 2.5943 | 0.32715
946.5 | 44.58 | 4.805 | 1.998 | 0.27794 | 2.178 | 4.5647 | 5.0452 | 1.8981 | 2.0979 | 2.7 | 2.5962 | 0.40006
947 | 44.6 | 4.9976 | 1.995 | 0.28788 | 2.159 | 4.7477 | 5.2475 | 1.8953 | 2.0948 | 2.72 | 2.6154 | 0.33929
947.5 | 44.6 | 4.942 | 1.9902 | 0.28234 | 2.168 | 4.6949 | 5.1891 | 1.8907 | 2.0897 | 2.73 | 2.6 | 0.34947
948 | 44.62 | 4.8087 | 2 | 0.27465 | 2.188 | 4.5683 | 5.0492 | 1.9 | 2.1 | 2.72 | 2.5905 | 0.39792
948.5 | 44.63 | 4.9669 | 1.9949 | 0.29639 | 2.142 | 4.7186 | 5.2153 | 1.8952 | 2.0947 | 2.66 | 2.6337 | 0.37045
949 | 44.63 | 4.8721 | 2.0307 | 0.29532 | 2.139 | 4.6285 | 5.1157 | 1.9292 | 2.1322 | 2.63 | 2.6566 | 0.39064
949.5 | 44.64 | 4.969 | 1.9846 | 0.28419 | 2.166 | 4.7205 | 5.2174 | 1.8854 | 2.0838 | 2.73 | 2.6 | 0.34137
950 | 44.65 | 4.9155 | 1.9932 | 0.28401 | 2.157 | 4.6697 | 5.1612 | 1.8936 | 2.0929 | 2.71 | 2.6058 | 0.34386
950.5 | 44.66 | 4.7797 | 1.9849 | 0.27789 | 2.175 | 4.5407 | 5.0187 | 1.8856 | 2.0841 | 2.69 | 2.5865 | 0.39748
951 | 44.67 | 4.9047 | 2.029 | 0.28679 | 2.154 | 4.6594 | 5.1499 | 1.9275 | 2.1304 | 2.69 | 2.6372 | 0.36056
951.5 | 44.68 | 4.8666 | 2.0178 | 0.28591 | 2.154 | 4.6233 | 5.1099 | 1.9169 | 2.1187 | 2.68 | 2.6275 | 0.3662
952 | 44.69 | 4.9353 | 2.0056 | 0.28714 | 2.15 | 4.6885 | 5.182 | 1.9054 | 2.1059 | 2.7 | 2.6214 | 0.34536
952.5 | 44.7 | 4.9143 | 1.9831 | 0.27521 | 2.184 | 4.6686 | 5.1601 | 1.8839 | 2.0822 | 2.76 | 2.5794 | 0.3444
953 | 44.72 | 4.9098 | 1.992 | 0.28715 | 2.161 | 4.6643 | 5.1553 | 1.8924 | 2.0916 | 2.69 | 2.6117 | 0.37904
953.5 | 44.73 | 5.0168 | 1.9698 | 0.29441 | 2.166 | 4.766 | 5.2677 | 1.8713 | 2.0683 | 2.69 | 2.6117 | 0.38206
954 | 44.74 | 5.0679 | 2.0121 | 0.30304 | 2.133 | 4.8145 | 5.3213 | 1.9115 | 2.1128 | 2.66 | 2.66 | 0.34453
954.5 | 44.75 | 5.0611 | 1.9757 | 0.3026 | 2.14 | 4.8081 | 5.3142 | 1.8769 | 2.0745 | 2.66 | 2.6337 | 0.3595
955 | 44.76 | 5.0609 | 1.9758 | 0.30259 | 2.155 | 4.8079 | 5.314 | 1.877 | 2.0745 | 2.66 | 2.6337 | 0.39272
955.5 | 44.77 | 5.2483 | 1.9756 | 0.31781 | 2.122 | 4.9859 | 5.5107 | 1.8769 | 2.0744 | 2.64 | 2.6667 | 0.34955
956 | 44.78 | 4.9994 | 2.0003 | 0.31484 | 2.116 | 4.7494 | 5.2493 | 1.9003 | 2.1003 | 2.57 | 2.6771 | 0.40348
956.5 | 44.79 | 4.9414 | 1.9963 | 0.30186 | 2.143 | 4.6943 | 5.1884 | 1.8965 | 2.0962 | 2.62 | 2.6465 | 0.41173
957 | 44.8 | 5.1481 | 1.9964 | 0.30815 | 2.127 | 4.8907 | 5.4055 | 1.8965 | 2.0962 | 2.66 | 2.66 | 0.33924
957.5 | 44.81 | 5.1315 | 1.9832 | 0.30186 | 2.15 | 4.8749 | 5.3881 | 1.884 | 2.0823 | 2.69 | 2.6372 | 0.35658
958 | 44.82 | 4.8612 | 1.9556 | 0.29822 | 2.16 | 4.6181 | 5.1043 | 1.8578 | 2.0533 | 2.61 | 2.61 | 0.45357
958.5 | 44.83 | 4.7063 | 1.9743 | 0.31008 | 2.143 | 4.471 | 4.9416 | 1.8756 | 2.073 | 2.49 | 2.6489 | 0.53678
959 | 44.84 | 4.5452 | 1.9341 | 0.32056 | 2.139 | 4.3179 | 4.7724 | 1.8374 | 2.0308 | 2.38 | 2.6444 | 0.63751
959.5 | 44.85 | 4.9675 | 1.9666 | 0.31276 | 2.14 | 4.7191 | 5.2158 | 1.8683 | 2.0649 | 2.57 | 2.6495 | 0.45376
960 | 44.87 | 5.2279 | 1.9592 | 0.31833 | 2.136 | 4.9665 | 5.4893 | 1.8612 | 2.0571 | 2.63 | 2.6566 | 0.38563
960.5 | 44.87 | 5.328 | 1.9581 | 0.32954 | 2.117 | 5.0616 | 5.5944 | 1.8602 | 2.056 | 2.6 | 2.6804 | 0.38065
961 | 44.88 | 5.4553 | 1.9761 | 0.34025 | 2.097 | 5.1826 | 5.7281 | 1.8773 | 2.075 | 2.58 | 2.7158 | 0.36044
961.5 | 44.9 | 5.302 | 1.984 | 0.32627 | 2.112 | 5.0369 | 5.5671 | 1.8848 | 2.0832 | 2.61 | 2.6907 | 0.35897
962 | 44.9 | 5.1698 | 1.934 | 0.31126 | 2.148 | 4.9113 | 5.4283 | 1.8373 | 2.0307 | 2.65 | 2.6238 | 0.38592
962.5 | 44.91 | 5.1936 | 1.9643 | 0.3198 | 2.123 | 4.9339 | 5.4533 | 1.8661 | 2.0625 | 2.61 | 2.6633 | 0.38409
963 | 44.93 | 5.2263 | 1.9551 | 0.32893 | 2.111 | 4.965 | 5.4876 | 1.8574 | 2.0529 | 2.57 | 2.6771 | 0.3959
963.5 | 44.94 | 5.0591 | 1.9704 | 0.31321 | 2.131 | 4.8062 | 5.3121 | 1.8719 | 2.0689 | 2.6 | 2.6531 | 0.40595
964 | 44.95 | 5.1484 | 1.9937 | 0.31524 | 2.128 | 4.891 | 5.4058 | 1.894 | 2.0934 | 2.62 | 2.6735 | 0.38155
964.5 | 44.96 | 5.2167 | 1.9389 | 0.32298 | 2.13 | 4.9559 | 5.4776 | 1.842 | 2.0359 | 2.6 | 2.6531 | 0.39853
965 | 44.97 | 5.5012 | 1.9074 | 0.33406 | 2.129 | 5.2262 | 5.7763 | 1.812 | 2.0028 | 2.63 | 2.6566 | 0.36988
965.5 | 44.98 | 5.6995 | 2.0551 | 0.39282 | 2.008 | 5.4145 | 5.9845 | 1.9524 | 2.1579 | 2.36 | 2.878 | 0.40336
966 | 44.99 | 5.3023 | 2.1435 | 0.36682 | 2.008 | 5.0372 | 5.5674 | 2.0363 | 2.2507 | 2.39 | 2.8795 | 0.37217
966.5 | 45 | 4.9566 | 1.9951 | 0.29927 | 2.136 | 4.7088 | 5.2045 | 1.8953 | 2.0948 | 2.64 | 2.64 | 0.37205
967 | 45.01 | 4.9767 | 1.991 | 0.30062 | 2.139 | 4.7279 | 5.2255 | 1.8914 | 2.0905 | 2.64 | 2.64 | 0.38032
967.5 | 45.02 | 4.9653 | 1.9933 | 0.29986 | 2.151 | 4.7171 | 5.2136 | 1.8936 | 2.093 | 2.64 | 2.64 | 0.40591
968 | 45.03 | 5.0754 | 1.9728 | 0.30352 | 2.14 | 4.8216 | 5.3292 | 1.8742 | 2.0715 | 2.66 | 2.6337 | 0.35797
968.5 | 45.04 | 5.1089 | 1.9858 | 0.30391 | 2.134 | 4.8534 | 5.3643 | 1.8866 | 2.0851 | 2.67 | 2.6436 | 0.33755
969 | 45.06 | 5.1025 | 2.004 | 0.3088 | 2.128 | 4.8474 | 5.3577 | 1.9038 | 2.1042 | 2.64 | 2.6667 | 0.35834
969.5 | 45.07 | 5.1481 | 1.9625 | 0.30118 | 2.158 | 4.8907 | 5.4055 | 1.8644 | 2.0607 | 2.7 | 2.6214 | 0.35585
970 | 45.08 | 5.0044 | 1.9504 | 0.29888 | 2.169 | 4.7541 | 5.2546 | 1.8529 | 2.0479 | 2.66 | 2.6078 | 0.41607
970.5 | 45.09 | 5.5783 | 1.8555 | 0.33482 | 2.146 | 5.2994 | 5.8573 | 1.7627 | 1.9483 | 2.65 | 2.6238 | 0.38127
971 | 45.1 | 5.8253 | 1.9356 | 0.37148 | 2.072 | 5.534 | 6.1165 | 1.8389 | 2.0324 | 2.51 | 2.7582 | 0.3761
971.5 | 45.12 | 5.4465 | 1.9317 | 0.35773 | 2.088 | 5.1742 | 5.7188 | 1.8351 | 2.0283 | 2.48 | 2.7253 | 0.44047
972 | 45.13 | 5.4194 | 1.9366 | 0.35997 | 2.078 | 5.1485 | 5.6904 | 1.8397 | 2.0334 | 2.46 | 2.7333 | 0.44228
972.5 | 45.14 | 5.6391 | 1.9446 | 0.36773 | 2.073 | 5.3571 | 5.921 | 1.8473 | 2.0418 | 2.48 | 2.7556 | 0.40581
973 | 45.17 | 5.6798 | 1.9132 | 0.36796 | 2.08 | 5.3958 | 5.9638 | 1.8175 | 2.0089 | 2.49 | 2.7363 | 0.41565
973.5 | 45.17 | 5.888 | 1.9019 | 0.37972 | 2.065 | 5.5936 | 6.1824 | 1.8068 | 1.997 | 2.48 | 2.7556 | 0.39162
974 | 45.19 | 5.452 | 1.9571 | 0.37483 | 2.065 | 5.1794 | 5.7246 | 1.8592 | 2.055 | 2.39 | 2.7791 | 0.48143
974.5 | 45.2 | 5.5119 | 1.8457 | 0.37415 | 2.1 | 5.2363 | 5.7874 | 1.7534 | 1.938 | 2.41 | 2.7079 | 0.53753
975 | 45.22 | 5.2332 | 1.948 | 0.35528 | 2.095 | 4.9715 | 5.4948 | 1.8506 | 2.0454 | 2.43 | 2.7303 | 0.50292
975.5 | 45.24 | 4.7472 | 1.8339 | 0.29387 | 2.233 | 4.5098 | 4.9845 | 1.7422 | 1.9256 | 2.59 | 2.5146 | 0.61987
976 | 45.25 | 3.846 | 1.8948 | 0.29928 | 2.187 | 3.6537 | 4.0383 | 1.8001 | 1.9896 | 2.21 | 2.5698 | 0.91071
976.5 | 45.26 | 4.8613 | 1.874 | 0.35678 | 2.122 | 4.6182 | 5.1043 | 1.7803 | 1.9677 | 2.31 | 2.686 | 0.68116
977 | 45.28 | 3.6037 | 1.9308 | 0.37939 | 2.084 | 3.4235 | 3.7838 | 1.8343 | 2.0273 | 1.83 | 2.7727 | 1.0814
977.5 | 45.3 | 3.6826 | 1.7931 | 0.32946 | 2.195 | 3.4985 | 3.8668 | 1.7035 | 1.8828 | 2.03 | 2.5696 | 1.1056
978 | 45.31 | 3.7284 | 1.9027 | 0.36749 | 2.102 | 3.542 | 3.9149 | 1.8076 | 1.9979 | 1.91 | 2.7286 | 1.0387
978.5 | 45.33 | 4.0349 | 1.8557 | 0.30287 | 2.215 | 3.8332 | 4.2367 | 1.7629 | 1.9485 | 2.27 | 2.5506 | 0.9016
979 | 45.34 | 4.3671 | 1.8461 | 0.28602 | 2.241 | 4.1487 | 4.5854 | 1.7538 | 1.9384 | 2.48 | 2.5051 | 0.74389
979.5 | 45.35 | 4.7243 | 1.8403 | 0.34156 | 2.146 | 4.488 | 4.9605 | 1.7483 | 1.9323 | 2.34 | 2.6292 | 0.69463
980 | 45.37 | 4.7976 | 1.8116 | 0.30498 | 2.223 | 4.5577 | 5.0374 | 1.721 | 1.9021 | 2.55 | 2.5248 | 0.63494
980.5 | 45.38 | 5.0544 | 1.8454 | 0.32389 | 2.18 | 4.8017 | 5.3071 | 1.7531 | 1.9377 | 2.54 | 2.5918 | 0.56319
981 | 45.39 | 5.2951 | 1.8353 | 0.33839 | 2.159 | 5.0304 | 5.5599 | 1.7435 | 1.9271 | 2.54 | 2.6186 | 0.51618
981.5 | 45.4 | 5.1897 | 1.8167 | 0.3322 | 2.172 | 4.9302 | 5.4492 | 1.7259 | 1.9076 | 2.54 | 2.5918 | 0.5435
982 | 45.42 | 5.5313 | 1.8007 | 0.36404 | 2.125 | 5.2547 | 5.8079 | 1.7106 | 1.8907 | 2.47 | 2.6559 | 0.5189
982.5 | 45.43 | 5.614 | 1.803 | 0.37745 | 2.11 | 5.3333 | 5.8947 | 1.7129 | 1.8932 | 2.42 | 2.6889 | 0.54331
983 | 45.44 | 5.8575 | 1.8837 | 0.38727 | 2.077 | 5.5646 | 6.1503 | 1.7895 | 1.9779 | 2.43 | 2.7614 | 0.46815
983.5 | 45.46 | 6.102 | 1.7686 | 0.38929 | 2.105 | 5.7969 | 6.4071 | 1.6801 | 1.857 | 2.48 | 2.6957 | 0.47454
984 | 45.47 | 6.1482 | 1.8592 | 0.39128 | 2.081 | 5.8408 | 6.4556 | 1.7663 | 1.9522 | 2.48 | 2.7556 | 0.42807
984.5 | 45.48 | 6.4773 | 1.7822 | 0.39624 | 2.1 | 6.1534 | 6.8011 | 1.6931 | 1.8713 | 2.53 | 2.7204 | 0.41663
985 | 45.49 | 6.5422 | 1.8245 | 0.40885 | 2.063 | 6.2151 | 6.8694 | 1.7333 | 1.9157 | 2.47 | 2.7753 | 0.40486
985.5 | 45.51 | 6.4921 | 1.8121 | 0.42256 | 2.051 | 6.1675 | 6.8167 | 1.7215 | 1.9027 | 2.38 | 2.8 | 0.4706
986 | 45.52 | 6.3964 | 1.8997 | 0.43342 | 2.003 | 6.0766 | 6.7162 | 1.8047 | 1.9947 | 2.3 | 2.875 | 0.44789
986.5 | 45.53 | 5.7459 | 1.8481 | 0.33856 | 2.159 | 5.4586 | 6.0332 | 1.7557 | 1.9405 | 2.68 | 2.6275 | 0.38459
987 | 45.55 | 5.6899 | 1.888 | 0.36667 | 2.1 | 5.4054 | 5.9744 | 1.7936 | 1.9824 | 2.5 | 2.7174 | 0.4486
987.5 | 45.56 | 5.8838 | 1.9377 | 0.39946 | 2.031 | 5.5897 | 6.178 | 1.8408 | 2.0346 | 2.37 | 2.8214 | 0.43473
988 | 45.57 | 5.2048 | 1.8532 | 0.3692 | 2.098 | 4.9446 | 5.465 | 1.7605 | 1.9458 | 2.35 | 2.7012 | 0.58693
988.5 | 45.58 | 4.9103 | 1.8705 | 0.34762 | 2.133 | 4.6648 | 5.1558 | 1.777 | 1.9641 | 2.37 | 2.6629 | 0.64216
989 | 45.59 | 5.3138 | 1.911 | 0.35045 | 2.114 | 5.0481 | 5.5794 | 1.8154 | 2.0065 | 2.48 | 2.6957 | 0.4952
989.5 | 45.6 | 5.4245 | 1.8663 | 0.35839 | 2.119 | 5.1533 | 5.6958 | 1.773 | 1.9596 | 2.47 | 2.6848 | 0.50997
990 | 45.62 | 5.5815 | 1.8832 | 0.36662 | 2.1 | 5.3024 | 5.8606 | 1.7891 | 1.9774 | 2.47 | 2.7143 | 0.47055
990.5 | 45.63 | 5.6323 | 1.9293 | 0.39533 | 2.056 | 5.3507 | 5.9139 | 1.8329 | 2.0258 | 2.33 | 2.8072 | 0.52851
991 | 45.64 | 5.5154 | 1.8462 | 0.37059 | 2.114 | 5.2396 | 5.7912 | 1.7539 | 1.9386 | 2.43 | 2.7 | 0.54216
991.5 | 45.65 | 5.9592 | 1.7889 | 0.40096 | 2.077 | 5.6613 | 6.2572 | 1.6995 | 1.8784 | 2.38 | 2.7356 | 0.51612
992 | 45.67 | 5.6317 | 1.8731 | 0.38768 | 2.07 | 5.3501 | 5.9133 | 1.7795 | 1.9668 | 2.37 | 2.7558 | 0.5114
992.5 | 45.68 | 5.4967 | 1.8476 | 0.37714 | 2.093 | 5.2219 | 5.7715 | 1.7552 | 1.9399 | 2.39 | 2.7159 | 0.54152
993 | 45.69 | 5.415 | 1.8697 | 0.3542 | 2.126 | 5.1443 | 5.6858 | 1.7763 | 1.9632 | 2.49 | 2.6774 | 0.50261
993.5 | 45.7 | 5.5589 | 1.7476 | 0.36913 | 2.148 | 5.281 | 5.8369 | 1.6602 | 1.835 | 2.45 | 2.6344 | 0.58506
994 | 45.71 | 5.7823 | 1.8843 | 0.4198 | 2.027 | 5.4932 | 6.0714 | 1.7901 | 1.9785 | 2.24 | 2.8354 | 0.55844
994.5 | 45.72 | 6.5262 | 1.86 | 0.44743 | 2.012 | 6.1999 | 6.8526 | 1.767 | 1.953 | 2.25 | 2.8846 | 0.5235
995 | 45.74 | 4.3025 | 3.5554 | 0.45528 | 1.766 | 4.0874 | 4.5176 | 3.3776 | 3.7331 | 1.76 | 3.8261 | 0.52284
995.5 | 45.75 | 2.7922 | 2.2883 | 0.428 | 2.012 | 2.6526 | 2.9318 | 2.1739 | 2.4027 | 1.45 | 3.0851 | 0.60818
996 | 45.76 | 3.1567 | 1.8998 | 0.37425 | 2.116 | 2.9989 | 3.3146 | 1.8048 | 1.9948 | 1.7 | 2.7419 | 0.73072
996.5 | 45.78 | 3.4436 | 1.729 | 0.32376 | 2.229 | 3.2714 | 3.6157 | 1.6425 | 1.8154 | 1.96 | 2.5128 | 0.75289
997 | 45.79 | 3.2458 | 1.8164 | 0.285 | 2.249 | 3.0835 | 3.4081 | 1.7256 | 1.9072 | 2.01 | 2.4815 | 0.91421
997.5 | 45.8 | 3.1929 | 2.0412 | 0.041449 | 2.66 | 3.0333 | 3.3526 | 1.9391 | 2.1432 | 2.98 | 2.1286 | 1.0719
998 | 45.81 | 3.2725 | 1.9693 | 0.092287 | 2.584 | 3.1089 | 3.4361 | 1.8708 | 2.0678 | 2.8 | 2.1705 | 0.97438
998.5 | 45.83 | 3.1996 | 2.0069 | 0.075747 | 2.59 | 3.0396 | 3.3596 | 1.9066 | 2.1072 | 2.82 | 2.1692 | 0.88233
999 | 45.84 | 3.2816 | 1.8284 | 0.20744 | 2.378 | 3.1175 | 3.4457 | 1.737 | 1.9198 | 2.31 | 2.31 | 0.78742
999.5 | 45.86 | 3.2051 | 2.0637 | 0.01804 | 2.713 | 3.0448 | 3.3653 | 1.9605 | 2.1669 | 3.11 | 2.1014 | 0.84251
1000 | 45.88 | 3.2395 | 1.9573 | 0.10845 | 2.541 | 3.0775 | 3.4015 | 1.8594 | 2.0552 | 2.7 | 2.1951 | 0.87251
1000.5 | 45.9 | 3.2602 | 1.9455 | 0.11845 | 2.529 | 3.0972 | 3.4232 | 1.8482 | 2.0428 | 2.67 | 2.2066 | 0.72399
1001 | 45.91 | 3.2771 | 1.9036 | 0.14833 | 2.479 | 3.1132 | 3.4409 | 1.8084 | 1.9988 | 2.55 | 2.2368 | 0.69122
1001.5 | 45.92 | 3.1835 | 1.9611 | 0.12412 | 2.495 | 3.0243 | 3.3426 | 1.863 | 2.0591 | 2.59 | 2.2328 | 0.88624
1002 | 45.94 | 3.1153 | 2.0487 | 0.047873 | 2.619 | 2.9595 | 3.2711 | 1.9462 | 2.1511 | 2.88 | 2.1492 | 1.1603
1002.5 | 45.96 | 3.1957 | 2.0085 | 0.075066 | 2.591 | 3.0359 | 3.3554 | 1.9081 | 2.1089 | 2.82 | 2.1692 | 1.0591
1003 | 45.97 | 3.2479 | 1.9223 | 0.12998 | 2.505 | 3.0855 | 3.4103 | 1.8262 | 2.0184 | 2.61 | 2.2119 | 1.0707
1003.5 | 45.98 | 3.1678 | 2.0512 | 0.036872 | 2.661 | 3.0094 | 3.3262 | 1.9486 | 2.1537 | 2.98 | 2.1286 | 0.8955
1004 | 46.01 | 3.3246 | 1.8845 | 0.15552 | 2.478 | 3.1583 | 3.4908 | 1.7903 | 1.9787 | 2.55 | 2.2368 | 0.67415
1004.5 | 46.02 | 3.1366 | 1.8559 | 0.30112 | 2.205 | 2.9798 | 3.2935 | 1.7631 | 1.9486 | 1.91 | 2.5467 | 0.64563
1005 | 46.05 | 3.2276 | 1.8282 | 0.2593 | 2.284 | 3.0662 | 3.3889 | 1.7368 | 1.9196 | 2.09 | 2.4302 | 0.91452
1005.5 | 46.06 | 3.1898 | 1.8746 | 0.22051 | 2.335 | 3.0303 | 3.3492 | 1.7809 | 1.9683 | 2.21 | 2.3763 | 0.9023
1006 | 46.08 | 3.0606 | 1.89 | 0.29056 | 2.207 | 2.9076 | 3.2137 | 1.7955 | 1.9845 | 1.91 | 2.5467 | 0.67581
1006.5 | 46.1 | 3.1911 | 1.9333 | 0.14904 | 2.451 | 3.0315 | 3.3506 | 1.8366 | 2.0299 | 2.49 | 2.2636 | 0.74749
1007 | 46.11 | 3.0876 | 2.1294 | -0.025725 | 2.763 | 2.9333 | 3.242 | 2.0229 | 2.2359 | 3.22 | 2.0774 | 0.98796
1007.5 | 46.13 | 3.1181 | 2.0978 | 0.0094687 | 2.696 | 2.9622 | 3.274 | 1.9929 | 2.2027 | 3.07 | 2.1172 | 1.1396
1008 | 46.15 | 3.1358 | 2.0836 | 0.0089407 | 2.705 | 2.979 | 3.2926 | 1.9794 | 2.1877 | 3.09 | 2.102 | 1.0047
1008.5 | 46.17 | 2.9399 | 1.9553 | 0.28252 | 2.192 | 2.7929 | 3.0869 | 1.8575 | 2.0531 | 1.88 | 2.5753 | 0.57862
1009 | 46.19 | 2.8742 | 2.0336 | 0.32914 | 2.125 | 2.7304 | 3.0179 | 1.9319 | 2.1352 | 1.72 | 2.7302 | 0.52761
1009.5 | 46.21 | 3.0236 | 1.9278 | 0.30502 | 2.182 | 2.8724 | 3.1748 | 1.8314 | 2.0242 | 1.85 | 2.6056 | 0.39082
1010 | 46.23 | 2.9801 | 1.9478 | 0.2987 | 2.181 | 2.8311 | 3.1291 | 1.8505 | 2.0452 | 1.85 | 2.6056 | 0.33578
1010.5 | 46.24 | 3.0242 | 1.8964 | 0.29182 | 2.198 | 2.873 | 3.1754 | 1.8016 | 1.9912 | 1.89 | 2.5541 | 0.31869
1011 | 46.26 | 3.1229 | 1.8767 | 0.25324 | 2.268 | 2.9668 | 3.279 | 1.7829 | 1.9705 | 2.06 | 2.4524 | 0.31578
1011.5 | 46.28 | 3.0647 | 1.8745 | 0.2721 | 2.234 | 2.9115 | 3.218 | 1.7808 | 1.9682 | 1.97 | 2.4937 | 0.33461
1012 | 46.3 | 3.0112 | 1.8883 | 0.27046 | 2.224 | 2.8606 | 3.1617 | 1.7939 | 1.9827 | 1.95 | 2.5 | 0.34957
1012.5 | 46.32 | 3.0838 | 1.898 | 0.25647 | 2.258 | 2.9297 | 3.238 | 1.8031 | 1.9929 | 2.03 | 2.4756 | 0.36328
1013 | 46.34 | 3.0177 | 1.9298 | 0.27144 | 2.223 | 2.8668 | 3.1686 | 1.8333 | 2.0263 | 1.95 | 2.5325 | 0.33401
1013.5 | 46.35 | 3.0398 | 1.8702 | 0.26529 | 2.238 | 2.8878 | 3.1918 | 1.7767 | 1.9637 | 1.98 | 2.475 | 0.31886
1014 | 46.37 | 3.0804 | 1.91 | 0.24994 | 2.264 | 2.9263 | 3.2344 | 1.8145 | 2.0055 | 2.05 | 2.4699 | 0.33083
1014.5 | 46.39 | 3.0974 | 1.8814 | 0.26452 | 2.249 | 2.9425 | 3.2522 | 1.7873 | 1.9755 | 2.01 | 2.4815 | 0.34295
1015 | 46.41 | 3.1988 | 1.8707 | 0.22184 | 2.332 | 3.0389 | 3.3588 | 1.7772 | 1.9642 | 2.21 | 2.3763 | 0.33883
1015.5 | 46.43 | 3.0497 | 1.8769 | 0.26056 | 2.245 | 2.8972 | 3.2022 | 1.783 | 1.9707 | 2 | 2.4691 | 0.34636
1016 | 46.45 | 3.0794 | 1.8804 | 0.235 | 2.289 | 2.9255 | 3.2334 | 1.7864 | 1.9745 | 2.1 | 2.4138 | 0.35429
1016.5 | 46.47 | 3.0592 | 1.9052 | 0.24376 | 2.271 | 2.9063 | 3.2122 | 1.8099 | 2.0005 | 2.06 | 2.4524 | 0.37846
1017 | 46.49 | 3.066 | 1.8884 | 0.24181 | 2.275 | 2.9127 | 3.2193 | 1.794 | 1.9828 | 2.07 | 2.4353 | 0.36555
1017.5 | 46.5 | 3.0781 | 1.881 | 0.2348 | 2.289 | 2.9242 | 3.232 | 1.787 | 1.9751 | 2.1 | 2.4138 | 0.37373
1018 | 46.52 | 3.0898 | 1.8914 | 0.24836 | 2.269 | 2.9353 | 3.2443 | 1.7969 | 1.986 | 2.06 | 2.4524 | 0.3417
1018.5 | 46.54 | 3.088 | 1.9066 | 0.25108 | 2.264 | 2.9336 | 3.2424 | 1.8113 | 2.0019 | 2.05 | 2.4699 | 0.35766
1019 | 46.55 | 3.1143 | 1.8777 | 0.24317 | 2.284 | 2.9586 | 3.27 | 1.7838 | 1.9716 | 2.09 | 2.4302 | 0.40056
1019.5 | 46.57 | 3.1335 | 1.8692 | 0.24599 | 2.284 | 2.9768 | 3.2901 | 1.7757 | 1.9626 | 2.09 | 2.4302 | 0.31881
1020 | 46.59 | 3.0587 | 1.8838 | 0.25576 | 2.252 | 2.9057 | 3.2116 | 1.7896 | 1.978 | 2.02 | 2.4634 | 0.31468
1020.5 | 46.61 | 3.0745 | 1.8846 | 0.2431 | 2.274 | 2.9208 | 3.2282 | 1.7903 | 1.9788 | 2.07 | 2.4353 | 0.37294
1021 | 46.63 | 3.0798 | 1.9065 | 0.24094 | 2.278 | 2.9258 | 3.2338 | 1.8112 | 2.0018 | 2.08 | 2.4471 | 0.36532
1021.5 | 46.65 | 3.0756 | 1.9057 | 0.2315 | 2.292 | 2.9218 | 3.2294 | 1.8105 | 2.001 | 2.11 | 2.4253 | 0.3695
1022 | 46.67 | 3.113 | 1.9079 | 0.20892 | 2.335 | 2.9573 | 3.2686 | 1.8125 | 2.0033 | 2.21 | 2.3763 | 0.34608
1022.5 | 46.69 | 3.122 | 1.8824 | 0.21307 | 2.331 | 2.9659 | 3.2781 | 1.7883 | 1.9766 | 2.2 | 2.3656 | 0.36009
1023 | 46.71 | 3.1011 | 1.9033 | 0.22107 | 2.312 | 2.9461 | 3.2562 | 1.8082 | 1.9985 | 2.16 | 2.4 | 0.33939
1023.5 | 46.72 | 3.0751 | 1.9059 | 0.23143 | 2.291 | 2.9214 | 3.2289 | 1.8106 | 2.0012 | 2.11 | 2.4253 | 0.36011
1024 | 46.74 | 3.077 | 1.9078 | 0.24051 | 2.278 | 2.9231 | 3.2308 | 1.8124 | 2.0032 | 2.08 | 2.4471 | 0.36257
1024.5 | 46.76 | 3.049 | 1.9098 | 0.24219 | 2.272 | 2.8965 | 3.2014 | 1.8143 | 2.0053 | 2.06 | 2.4524 | 0.3899
1025 | 46.78 | 3.0893 | 1.8889 | 0.23942 | 2.283 | 2.9348 | 3.2437 | 1.7944 | 1.9833 | 2.09 | 2.4302 | 0.34072
1025.5 | 46.8 | 3.0175 | 1.8963 | 0.26507 | 2.232 | 2.8666 | 3.1684 | 1.8015 | 1.9911 | 1.97 | 2.4937 | 0.36058
1026 | 46.81 | 3.0478 | 1.9247 | 0.24501 | 2.264 | 2.8954 | 3.2001 | 1.8284 | 2.0209 | 2.05 | 2.4699 | 0.36977
1026.5 | 46.84 | 3.1441 | 1.8736 | 0.23321 | 2.304 | 2.9869 | 3.3013 | 1.7799 | 1.9673 | 2.14 | 2.4045 | 0.31892
1027 | 46.85 | 3.0536 | 1.9117 | 0.25195 | 2.257 | 2.9009 | 3.2063 | 1.8161 | 2.0072 | 2.03 | 2.4756 | 0.36096
1027.5 | 46.87 | 3.0713 | 1.8998 | 0.24558 | 2.27 | 2.9177 | 3.2248 | 1.8048 | 1.9947 | 2.06 | 2.4524 | 0.32578
1028 | 46.89 | 3.084 | 1.8671 | 0.24158 | 2.28 | 2.9298 | 3.2382 | 1.7737 | 1.9605 | 2.08 | 2.4186 | 0.33476
1028.5 | 46.91 | 3.0152 | 1.9146 | 0.243 | 2.262 | 2.8644 | 3.1659 | 1.8189 | 2.0104 | 2.04 | 2.4578 | 0.39589
1029 | 46.93 | 3.1706 | 1.8934 | 0.21224 | 2.34 | 3.0121 | 3.3291 | 1.7987 | 1.9881 | 2.23 | 2.3723 | 0.47032
1029.5 | 46.94 | 3.1235 | 1.8827 | 0.23013 | 2.305 | 2.9673 | 3.2796 | 1.7886 | 1.9769 | 2.14 | 2.4045 | 0.44743
1030 | 46.96 | 3.1209 | 1.8729 | 0.23547 | 2.297 | 2.9649 | 3.277 | 1.7793 | 1.9666 | 2.12 | 2.4091 | 0.33015
1030.5 | 46.98 | 3.0949 | 1.8754 | 0.24615 | 2.273 | 2.9401 | 3.2496 | 1.7816 | 1.9692 | 2.07 | 2.4353 | 0.34512
1031 | 47 | 3.1504 | 1.8817 | 0.22851 | 2.311 | 2.9929 | 3.3079 | 1.7876 | 1.9758 | 2.16 | 2.4 | 0.36526
1031.5 | 47.02 | 3.1344 | 1.8688 | 0.24612 | 2.282 | 2.9776 | 3.2911 | 1.7753 | 1.9622 | 2.09 | 2.4302 | 0.37156
1032 | 47.03 | 3.0239 | 1.8888 | 0.25665 | 2.245 | 2.8727 | 3.175 | 1.7944 | 1.9833 | 2 | 2.4691 | 0.35634
1032.5 | 47.05 | 3.0424 | 1.9062 | 0.25637 | 2.25 | 2.8903 | 3.1945 | 1.8109 | 2.0016 | 2.01 | 2.4815 | 0.38008
1033 | 47.07 | 3.0751 | 1.8712 | 0.24022 | 2.28 | 2.9213 | 3.2288 | 1.7776 | 1.9647 | 2.08 | 2.4186 | 0.35129
1033.5 | 47.09 | 3.0453 | 1.9008 | 0.24766 | 2.26 | 2.8931 | 3.1976 | 1.8058 | 1.9958 | 2.04 | 2.4578 | 0.32847
1034 | 47.11 | 3.0879 | 1.8876 | 0.23049 | 2.294 | 2.9335 | 3.2423 | 1.7933 | 1.982 | 2.12 | 2.4091 | 0.35068
1034.5 | 47.12 | 3.0572 | 1.9167 | 0.23749 | 2.279 | 2.9043 | 3.21 | 1.8208 | 2.0125 | 2.08 | 2.4471 | 0.35046
1035 | 47.14 | 3.0802 | 1.9037 | 0.23221 | 2.291 | 2.9262 | 3.2342 | 1.8085 | 1.9988 | 2.11 | 2.4253 | 0.36858
1035.5 | 47.16 | 3.0476 | 1.9184 | 0.22716 | 2.293 | 2.8952 | 3.2 | 1.8224 | 2.0143 | 2.11 | 2.4253 | 0.35233
1036 | 47.18 | 3.0746 | 1.9044 | 0.22268 | 2.302 | 2.9209 | 3.2284 | 1.8092 | 1.9997 | 2.14 | 2.4045 | 0.34578
1036.5 | 47.2 | 3.0596 | 1.926 | 0.23196 | 2.285 | 2.9066 | 3.2126 | 1.8297 | 2.0223 | 2.1 | 2.4419 | 0.33112
1037 | 47.22 | 3.083 | 1.9024 | 0.23264 | 2.291 | 2.9289 | 3.2372 | 1.8073 | 1.9975 | 2.11 | 2.4253 | 0.32314
1037.5 | 47.24 | 3.0647 | 1.9133 | 0.23864 | 2.277 | 2.9114 | 3.2179 | 1.8176 | 2.009 | 2.08 | 2.4471 | 0.34727
1038 | 47.25 | 3.0348 | 1.9056 | 0.24605 | 2.262 | 2.8831 | 3.1865 | 1.8103 | 2.0009 | 2.04 | 2.4578 | 0.34352
1038.5 | 47.28 | 3.0509 | 1.909 | 0.24249 | 2.272 | 2.8984 | 3.2035 | 1.8135 | 2.0044 | 2.06 | 2.4524 | 0.33679
1039 | 47.29 | 3.0655 | 1.9233 | 0.23287 | 2.286 | 2.9122 | 3.2188 | 1.8272 | 2.0195 | 2.1 | 2.4419 | 0.36314
1039.5 | 47.31 | 3.1011 | 1.8817 | 0.2325 | 2.294 | 2.9461 | 3.2562 | 1.7876 | 1.9758 | 2.12 | 2.4091 | 0.32798
1040 | 47.33 | 3.0678 | 1.8985 | 0.23616 | 2.282 | 2.9144 | 3.2212 | 1.8036 | 1.9934 | 2.09 | 2.4302 | 0.34929
1040.5 | 47.34 | 3.0997 | 1.904 | 0.22084 | 2.311 | 2.9447 | 3.2546 | 1.8088 | 1.9992 | 2.16 | 2.4 | 0.33945
1041 | 47.36 | 3.0747 | 1.9044 | 0.22269 | 2.304 | 2.921 | 3.2285 | 1.8092 | 1.9996 | 2.14 | 2.4045 | 0.33157
1041.5 | 47.38 | 3.1138 | 1.8861 | 0.22019 | 2.315 | 2.9581 | 3.2695 | 1.7918 | 1.9805 | 2.17 | 2.3846 | 0.40597
1042 | 47.4 | 3.1103 | 1.8885 | 0.22815 | 2.302 | 2.9548 | 3.2659 | 1.7941 | 1.983 | 2.14 | 2.4045 | 0.37629
1042.5 | 47.41 | 3.0923 | 1.8766 | 0.24577 | 2.273 | 2.9377 | 3.2469 | 1.7827 | 1.9704 | 2.07 | 2.4353 | 0.35615
1043 | 47.43 | 3.0882 | 1.9028 | 0.2422 | 2.279 | 2.9338 | 3.2426 | 1.8076 | 1.9979 | 2.08 | 2.4471 | 0.37926
1043.5 | 47.45 | 3.0968 | 1.8836 | 0.23184 | 2.294 | 2.942 | 3.2517 | 1.7895 | 1.9778 | 2.12 | 2.4091 | 0.37495
1044 | 47.47 | 3.1031 | 1.8799 | 0.22421 | 2.308 | 2.9479 | 3.2583 | 1.7859 | 1.9739 | 2.15 | 2.3889 | 0.36718
1044.5 | 47.49 | 3.0501 | 1.8938 | 0.23048 | 2.289 | 2.8976 | 3.2026 | 1.7991 | 1.9884 | 2.1 | 2.4138 | 0.34216
1045 | 47.51 | 3.0491 | 1.9177 | 0.22739 | 2.292 | 2.8966 | 3.2016 | 1.8218 | 2.0136 | 2.11 | 2.4253 | 0.32958
1045.5 | 47.52 | 3.065 | 1.8971 | 0.2183 | 2.31 | 2.9117 | 3.2182 | 1.8022 | 1.9919 | 2.15 | 2.3889 | 0.31599
1046 | 47.54 | 3.0915 | 1.9068 | 0.21114 | 2.327 | 2.9369 | 3.2461 | 1.8115 | 2.0021 | 2.19 | 2.3804 | 0.33764
1046.5 | 47.56 | 3.0664 | 1.9188 | 0.21566 | 2.314 | 2.913 | 3.2197 | 1.8229 | 2.0148 | 2.16 | 2.4 | 0.33205
1047 | 47.58 | 3.1165 | 1.9175 | 0.21224 | 2.328 | 2.9607 | 3.2723 | 1.8216 | 2.0134 | 2.2 | 2.3913 | 0.33873
1047.5 | 47.59 | 3.0995 | 1.9146 | 0.21518 | 2.319 | 2.9445 | 3.2544 | 1.8189 | 2.0103 | 2.18 | 2.3956 | 0.36977
1048 | 47.61 | 3.0669 | 1.9071 | 0.2129 | 2.315 | 2.9135 | 3.2202 | 1.8118 | 2.0025 | 2.17 | 2.3846 | 0.31893
1048.5 | 47.63 | 3.0794 | 1.8906 | 0.22055 | 2.309 | 2.9254 | 3.2333 | 1.796 | 1.9851 | 2.15 | 2.3889 | 0.34878
1049 | 47.65 | 3.0877 | 1.9093 | 0.219 | 2.311 | 2.9333 | 3.2421 | 1.8138 | 2.0048 | 2.16 | 2.4 | 0.34388
1049.5 | 47.67 | 3.1274 | 1.8909 | 0.21668 | 2.323 | 2.9711 | 3.2838 | 1.7964 | 1.9855 | 2.19 | 2.3804 | 0.3547
1050 | 47.68 | 3.091 | 1.8853 | 0.22236 | 2.308 | 2.9365 | 3.2456 | 1.7911 | 1.9796 | 2.15 | 2.3889 | 0.40856
1050.5 | 47.7 | 3.0637 | 1.8985 | 0.22676 | 2.297 | 2.9105 | 3.2169 | 1.8036 | 1.9935 | 2.12 | 2.4091 | 0.35873
1051 | 47.72 | 3.1062 | 1.9109 | 0.20788 | 2.332 | 2.9509 | 3.2615 | 1.8153 | 2.0064 | 2.21 | 2.3763 | 0.40221
1051.5 | 47.73 | 3.1157 | 1.9172 | 0.20385 | 2.342 | 2.9599 | 3.2714 | 1.8213 | 2.013 | 2.23 | 2.3723 | 0.33765
1052 | 47.75 | 3.124 | 1.903 | 0.20243 | 2.346 | 2.9678 | 3.2802 | 1.8079 | 1.9982 | 2.24 | 2.3579 | 0.33983
1052.5 | 47.78 | 3.1114 | 1.9086 | 0.20867 | 2.335 | 2.9558 | 3.2669 | 1.8132 | 2.0041 | 2.21 | 2.3763 | 0.34902
1053 | 47.79 | 3.0711 | 1.9052 | 0.21356 | 2.315 | 2.9175 | 3.2246 | 1.81 | 2.0005 | 2.17 | 2.3846 | 0.34189
1053.5 | 47.81 | 3.1133 | 1.9182 | 0.20349 | 2.342 | 2.9577 | 3.269 | 1.8223 | 2.0141 | 2.23 | 2.3723 | 0.37359
1054 | 47.82 | 3.1144 | 1.8858 | 0.21191 | 2.33 | 2.9586 | 3.2701 | 1.7915 | 1.9801 | 2.2 | 2.3656 | 0.35349
1054.5 | 47.84 | 3.0709 | 1.9184 | 0.22497 | 2.3 | 2.9173 | 3.2244 | 1.8225 | 2.0143 | 2.13 | 2.4205 | 0.34112
1055 | 47.86 | 3.1458 | 1.9041 | 0.2004 | 2.353 | 2.9885 | 3.3031 | 1.8089 | 1.9993 | 2.26 | 2.3542 | 0.35505
1055.5 | 47.87 | 3.0822 | 1.9002 | 0.21531 | 2.316 | 2.9281 | 3.2363 | 1.8052 | 1.9952 | 2.17 | 2.3846 | 0.35996
1056 | 47.89 | 3.1174 | 1.8953 | 0.20686 | 2.336 | 2.9615 | 3.2733 | 1.8005 | 1.9901 | 2.22 | 2.3617 | 0.36115
1056.5 | 47.91 | 3.0884 | 1.9195 | 0.21346 | 2.319 | 2.934 | 3.2428 | 1.8235 | 2.0155 | 2.18 | 2.3956 | 0.35168
1057 | 47.92 | 3.118 | 1.9162 | 0.19607 | 2.356 | 2.9621 | 3.2739 | 1.8204 | 2.012 | 2.26 | 2.3542 | 0.3808
1057.5 | 47.95 | 3.111 | 1.9094 | 0.19228 | 2.36 | 2.9555 | 3.2666 | 1.8139 | 2.0049 | 2.27 | 2.3402 | 0.36449
1058 | 47.96 | 3.1797 | 1.9336 | 0.16189 | 2.425 | 3.0207 | 3.3387 | 1.837 | 2.0303 | 2.43 | 2.2925 | 0.31833
1058.5 | 47.98 | 3.131 | 1.9215 | 0.1848 | 2.376 | 2.9744 | 3.2875 | 1.8254 | 2.0176 | 2.31 | 2.3333 | 0.30778
1059 | 47.99 | 3.1093 | 1.9007 | 0.18932 | 2.365 | 2.9538 | 3.2647 | 1.8057 | 1.9957 | 2.28 | 2.3265 | 0.39076
1059.5 | 48.02 | 3.1317 | 1.9015 | 0.18755 | 2.372 | 2.9751 | 3.2883 | 1.8064 | 1.9966 | 2.3 | 2.3232 | 0.3703
1060 | 48.04 | 3.155 | 1.9111 | 0.18858 | 2.374 | 2.9973 | 3.3128 | 1.8156 | 2.0067 | 2.31 | 2.3333 | 0.37257
1060.5 | 48.05 | 3.1207 | 1.9156 | 0.18846 | 2.366 | 2.9646 | 3.2767 | 1.8199 | 2.0114 | 2.29 | 2.3367 | 0.3789
1061 | 48.07 | 3.134 | 1.8898 | 0.19322 | 2.365 | 2.9773 | 3.2907 | 1.7953 | 1.9843 | 2.28 | 2.3265 | 0.35882
1061.5 | 48.08 | 3.1252 | 1.9044 | 0.18652 | 2.372 | 2.9689 | 3.2814 | 1.8092 | 1.9996 | 2.3 | 2.3232 | 0.3524
1062 | 48.1 | 3.0804 | 1.9223 | 0.19555 | 2.348 | 2.9264 | 3.2345 | 1.8262 | 2.0184 | 2.24 | 2.3579 | 0.36191
1062.5 | 48.12 | 3.1266 | 1.913 | 0.1894 | 2.367 | 2.9703 | 3.283 | 1.8174 | 2.0087 | 2.29 | 2.3367 | 0.36165
1063 | 48.13 | 3.1547 | 1.9113 | 0.18853 | 2.377 | 2.997 | 3.3125 | 1.8157 | 2.0068 | 2.31 | 2.3333 | 0.36802
1063.5 | 48.15 | 3.1112 | 1.9294 | 0.18963 | 2.363 | 2.9556 | 3.2668 | 1.833 | 2.0259 | 2.28 | 2.3505 | 0.38114
1064 | 48.17 | 3.1637 | 1.8876 | 0.19254 | 2.372 | 3.0055 | 3.3219 | 1.7933 | 1.982 | 2.3 | 2.3232 | 0.40619
1064.5 | 48.19 | 3.1532 | 1.9119 | 0.18829 | 2.374 | 2.9955 | 3.3108 | 1.8163 | 2.0075 | 2.31 | 2.3333 | 0.34118
1065 | 48.21 | 3.1171 | 1.937 | 0.18525 | 2.37 | 2.9613 | 3.273 | 1.8401 | 2.0338 | 2.3 | 2.3469 | 0.39626
1065.5 | 48.22 | 3.1119 | 1.9084 | 0.20053 | 2.347 | 2.9563 | 3.2675 | 1.813 | 2.0038 | 2.24 | 2.3579 | 0.37763
1066 | 48.24 | 3.1278 | 1.8913 | 0.20031 | 2.35 | 2.9714 | 3.2842 | 1.7968 | 1.9859 | 2.25 | 2.3438 | 0.35001
1066.5 | 48.25 | 3.1385 | 1.9079 | 0.19126 | 2.368 | 2.9815 | 3.2954 | 1.8125 | 2.0033 | 2.29 | 2.3367 | 0.4008
1067 | 48.27 | 3.15 | 1.9162 | 0.17227 | 2.403 | 2.9925 | 3.3075 | 1.8203 | 2.012 | 2.37 | 2.301 | 0.3862
1067.5 | 48.29 | 3.1201 | 1.9159 | 0.18838 | 2.367 | 2.9641 | 3.2761 | 1.8201 | 2.0117 | 2.29 | 2.3367 | 0.37899
1068 | 48.31 | 3.1004 | 1.9134 | 0.19873 | 2.347 | 2.9454 | 3.2554 | 1.8178 | 2.0091 | 2.24 | 2.3579 | 0.475
1068.5 | 48.32 | 3.1371 | 1.9302 | 0.17278 | 2.397 | 2.9803 | 3.294 | 1.8337 | 2.0267 | 2.36 | 2.3137 | 0.48675
1069 | 48.34 | 3.1459 | 1.9059 | 0.18454 | 2.379 | 2.9886 | 3.3032 | 1.8106 | 2.0012 | 2.32 | 2.32 | 0.39971
1069.5 | 48.36 | 3.1256 | 1.934 | 0.17871 | 2.384 | 2.9693 | 3.2819 | 1.8373 | 2.0307 | 2.33 | 2.33 | 0.40765
1070 | 48.38 | 3.1533 | 1.9119 | 0.18831 | 2.376 | 2.9956 | 3.311 | 1.8163 | 2.0075 | 2.31 | 2.3333 | 0.38391
1070.5 | 48.4 | 3.1341 | 1.9022 | 0.18006 | 2.385 | 2.9774 | 3.2908 | 1.8071 | 1.9973 | 2.33 | 2.3069 | 0.42088
1071 | 48.41 | 3.1781 | 1.8984 | 0.16662 | 2.419 | 3.0192 | 3.337 | 1.8035 | 1.9934 | 2.41 | 2.2736 | 0.32267
1071.5 | 48.43 | 3.1434 | 1.907 | 0.18414 | 2.379 | 2.9862 | 3.3006 | 1.8116 | 2.0023 | 2.32 | 2.32 | 0.37815
1072 | 48.45 | 3.1639 | 1.9123 | 0.16687 | 2.414 | 3.0057 | 3.3221 | 1.8167 | 2.0079 | 2.4 | 2.2857 | 0.42376
1072.5 | 48.46 | 3.1346 | 1.9211 | 0.17754 | 2.389 | 2.9779 | 3.2913 | 1.8251 | 2.0172 | 2.34 | 2.3168 | 0.36108
1073 | 48.48 | 3.16 | 1.9015 | 0.17897 | 2.392 | 3.002 | 3.318 | 1.8064 | 1.9966 | 2.35 | 2.3039 | 0.3721
1073.5 | 48.5 | 3.1195 | 1.9161 | 0.18828 | 2.369 | 2.9635 | 3.2755 | 1.8203 | 2.012 | 2.29 | 2.3367 | 0.38811
1074 | 48.51 | 3.158 | 1.9045 | 0.17099 | 2.405 | 3.0001 | 3.3159 | 1.8093 | 1.9997 | 2.38 | 2.2885 | 0.40296
1074.5 | 48.53 | 3.1417 | 1.9094 | 0.17608 | 2.394 | 2.9846 | 3.2988 | 1.8139 | 2.0049 | 2.35 | 2.3039 | 0.4134
1075 | 48.55 | 3.119 | 1.9164 | 0.1882 | 2.369 | 2.9631 | 3.275 | 1.8205 | 2.0122 | 2.29 | 2.3367 | 0.3864
1075.5 | 48.57 | 3.1563 | 1.9134 | 0.17327 | 2.403 | 2.9985 | 3.3141 | 1.8178 | 2.0091 | 2.37 | 2.301 | 0.38409
1076 | 48.58 | 3.1614 | 1.9134 | 0.16647 | 2.414 | 3.0033 | 3.3194 | 1.8177 | 2.0091 | 2.4 | 2.2857 | 0.372
1076.5 | 48.6 | 3.148 | 1.9154 | 0.17966 | 2.387 | 2.9906 | 3.3054 | 1.8196 | 2.0111 | 2.34 | 2.3168 | 0.39103
1077 | 48.62 | 3.1901 | 1.9066 | 0.15616 | 2.441 | 3.0306 | 3.3496 | 1.8112 | 2.0019 | 2.46 | 2.2569 | 0.4196
1077.5 | 48.64 | 3.1664 | 1.9137 | 0.15977 | 2.428 | 3.0081 | 3.3247 | 1.8181 | 2.0094 | 2.43 | 2.271 | 0.43971
1078 | 48.66 | 3.1784 | 1.9143 | 0.17167 | 2.408 | 3.0194 | 3.3373 | 1.8186 | 2.01 | 2.39 | 2.2981 | 0.37606
1078.5 | 48.67 | 3.1498 | 1.9208 | 0.1571 | 2.428 | 2.9924 | 3.3073 | 1.8248 | 2.0169 | 2.43 | 2.271 | 0.42646
1079 | 48.68 | 3.1454 | 1.9164 | 0.17926 | 2.388 | 2.9882 | 3.3027 | 1.8206 | 2.0123 | 2.34 | 2.3168 | 0.39228
1079.5 | 48.7 | 3.1428 | 1.9294 | 0.16603 | 2.408 | 2.9857 | 3.3 | 1.8329 | 2.0259 | 2.39 | 2.2981 | 0.47281
1080 | 48.72 | 3.1368 | 1.932 | 0.16506 | 2.411 | 2.98 | 3.2936 | 1.8354 | 2.0286 | 2.39 | 2.2981 | 0.39574
1080.5 | 48.74 | 3.1519 | 1.8966 | 0.17513 | 2.398 | 2.9943 | 3.3095 | 1.8018 | 1.9915 | 2.36 | 2.2913 | 0.36242
1081 | 48.76 | 3.1579 | 1.9024 | 0.17865 | 2.391 | 3.0001 | 3.3158 | 1.8073 | 1.9975 | 2.35 | 2.3039 | 0.45134
1081.5 | 48.78 | 3.1611 | 1.9114 | 0.17403 | 2.403 | 3.0031 | 3.3192 | 1.8158 | 2.0069 | 2.37 | 2.301 | 0.44522
1082 | 48.79 | 3.1657 | 1.9196 | 0.16968 | 2.408 | 3.0074 | 3.324 | 1.8237 | 2.0156 | 2.39 | 2.2981 | 0.40936
1082.5 | 48.81 | 3.1795 | 1.9138 | 0.17185 | 2.408 | 3.0205 | 3.3385 | 1.8181 | 2.0095 | 2.39 | 2.2981 | 0.39423
1083 | 48.83 | 3.1796 | 1.9158 | 0.16436 | 2.422 | 3.0206 | 3.3386 | 1.82 | 2.0116 | 2.42 | 2.283 | 0.45399
1083.5 | 48.84 | 3.1731 | 1.9063 | 0.17591 | 2.402 | 3.0144 | 3.3317 | 1.811 | 2.0016 | 2.37 | 2.301 | 0.4209
1084 | 48.86 | 3.1447 | 1.9081 | 0.17656 | 2.392 | 2.9875 | 3.302 | 1.8127 | 2.0035 | 2.35 | 2.3039 | 0.46472
1084.5 | 48.88 | 3.1596 | 1.9268 | 0.15372 | 2.436 | 3.0016 | 3.3175 | 1.8304 | 2.0231 | 2.45 | 2.2685 | 0.46934
1085 | 48.9 | 3.1547 | 1.9243 | 0.16793 | 2.41 | 2.9969 | 3.3124 | 1.8281 | 2.0205 | 2.39 | 2.2981 | 0.46981
1085.5 | 48.92 | 3.1743 | 1.9305 | 0.15119 | 2.442 | 3.0155 | 3.333 | 1.834 | 2.027 | 2.47 | 2.2661 | 0.51003
1086 | 48.94 | 3.1298 | 1.9269 | 0.16139 | 2.415 | 2.9733 | 3.2863 | 1.8306 | 2.0233 | 2.4 | 2.2857 | 0.40545
1086.5 | 48.95 | 3.1661 | 1.9397 | 0.13537 | 2.47 | 3.0078 | 3.3244 | 1.8427 | 2.0367 | 2.53 | 2.2389 | 0.43892
1087 | 48.97 | 3.1836 | 1.9391 | 0.14063 | 2.467 | 3.0244 | 3.3428 | 1.8421 | 2.036 | 2.52 | 2.25 | 0.48789
1087.5 | 48.98 | 3.1239 | 1.9359 | 0.17065 | 2.397 | 2.9677 | 3.2801 | 1.8391 | 2.0327 | 2.36 | 2.3137 | 0.41835
1088 | 49 | 3.161 | 1.9237 | 0.1614 | 2.424 | 3.003 | 3.3191 | 1.8275 | 2.0199 | 2.42 | 2.283 | 0.4521
1088.5 | 49.02 | 3.1634 | 1.9327 | 0.15681 | 2.43 | 3.0053 | 3.3216 | 1.836 | 2.0293 | 2.44 | 2.2804 | 0.45124
1089 | 49.03 | 3.1582 | 1.9173 | 0.15845 | 2.428 | 3.0003 | 3.3161 | 1.8214 | 2.0131 | 2.43 | 2.271 | 0.44312
1089.5 | 49.05 | 3.1758 | 1.9274 | 0.1588 | 2.432 | 3.017 | 3.3346 | 1.8311 | 2.0238 | 2.44 | 2.2804 | 0.40442
1090 | 49.07 | 3.1552 | 1.9241 | 0.16801 | 2.409 | 2.9974 | 3.313 | 1.8279 | 2.0203 | 2.39 | 2.2981 | 0.4522
1090.5 | 49.09 | 3.2498 | 1.937 | 0.12802 | 2.507 | 3.0873 | 3.4123 | 1.8402 | 2.0339 | 2.62 | 2.2203 | 0.39373
1091 | 49.1 | 3.1848 | 1.9261 | 0.15288 | 2.442 | 3.0256 | 3.3441 | 1.8298 | 2.0224 | 2.47 | 2.2661 | 0.40719
1091.5 | 49.12 | 3.1855 | 1.9356 | 0.14814 | 2.453 | 3.0262 | 3.3448 | 1.8388 | 2.0324 | 2.49 | 2.2636 | 0.49552
1092 | 49.14 | 3.1539 | 1.9191 | 0.15777 | 2.428 | 2.9962 | 3.3116 | 1.8231 | 2.015 | 2.43 | 2.271 | 0.41787
1092.5 | 49.16 | 3.1204 | 1.9272 | 0.17527 | 2.388 | 2.9644 | 3.2765 | 1.8309 | 2.0236 | 2.34 | 2.3168 | 0.41972
1093 | 49.18 | 3.1479 | 1.9317 | 0.15183 | 2.437 | 2.9905 | 3.3053 | 1.8351 | 2.0283 | 2.45 | 2.2685 | 0.53773
1093.5 | 49.19 | 3.1852 | 1.9357 | 0.14808 | 2.451 | 3.0259 | 3.3444 | 1.839 | 2.0325 | 2.49 | 2.2636 | 0.38245
1094 | 49.21 | 3.1545 | 1.9244 | 0.1679 | 2.409 | 2.9968 | 3.3123 | 1.8282 | 2.0206 | 2.39 | 2.2981 | 0.42177
1094.5 | 49.22 | 3.1866 | 1.9351 | 0.14832 | 2.452 | 3.0273 | 3.3459 | 1.8384 | 2.0319 | 2.49 | 2.2636 | 0.44271
1095 | 49.24 | 3.1239 | 1.9396 | 0.15537 | 2.424 | 2.9677 | 3.2801 | 1.8426 | 2.0366 | 2.42 | 2.283 | 0.38798
1095.5 | 49.26 | 3.169 | 1.9303 | 0.15772 | 2.429 | 3.0106 | 3.3275 | 1.8338 | 2.0268 | 2.44 | 2.2804 | 0.43028
1096 | 49.28 | 3.1661 | 1.9195 | 0.16974 | 2.411 | 3.0078 | 3.3244 | 1.8235 | 2.0154 | 2.39 | 2.2981 | 0.38925
1096.5 | 49.3 | 3.1721 | 1.9141 | 0.15329 | 2.44 | 3.0135 | 3.3307 | 1.8184 | 2.0099 | 2.46 | 2.2569 | 0.37024
1097 | 49.32 | 3.1555 | 1.9261 | 0.16051 | 2.422 | 2.9977 | 3.3132 | 1.8298 | 2.0224 | 2.42 | 2.283 | 0.34086
1097.5 | 49.34 | 3.208 | 1.9222 | 0.14219 | 2.47 | 3.0476 | 3.3684 | 1.826 | 2.0183 | 2.53 | 2.2389 | 0.42904
1098 | 49.35 | 3.1854 | 1.9186 | 0.15054 | 2.45 | 3.0261 | 3.3446 | 1.8227 | 2.0146 | 2.48 | 2.2546 | 0.43666
1098.5 | 49.38 | 3.1635 | 1.9178 | 0.1519 | 2.44 | 3.0053 | 3.3217 | 1.8219 | 2.0137 | 2.46 | 2.2569 | 0.41028
1099 | 49.38 | 3.1608 | 1.929 | 0.14656 | 2.448 | 3.0027 | 3.3188 | 1.8326 | 2.0255 | 2.48 | 2.2546 | 0.43651
1099.5 | 49.41 | 3.1662 | 1.9268 | 0.14744 | 2.45 | 3.0079 | 3.3245 | 1.8304 | 2.0231 | 2.48 | 2.2546 | 0.41873
1100 | 49.42 | 3.1288 | 1.9274 | 0.16122 | 2.412 | 2.9724 | 3.2853 | 1.831 | 2.0237 | 2.4 | 2.2857 | 0.4524
1100.5 | 49.44 | 3.1579 | 1.935 | 0.15593 | 2.43 | 3 | 3.3158 | 1.8382 | 2.0317 | 2.44 | 2.2804 | 0.42122
1101 | 49.46 | 3.1469 | 1.9377 | 0.16163 | 2.418 | 2.9895 | 3.3042 | 1.8408 | 2.0346 | 2.41 | 2.2952 | 0.49161
1101.5 | 49.47 | 3.1643 | 1.9247 | 0.15449 | 2.437 | 3.0061 | 3.3225 | 1.8285 | 2.021 | 2.45 | 2.2685 | 0.45831
1102 | 49.49 | 3.1844 | 1.9434 | 0.15039 | 2.446 | 3.0252 | 3.3437 | 1.8462 | 2.0405 | 2.48 | 2.2752 | 0.39493
1102.5 | 49.51 | 3.1708 | 1.9094 | 0.16796 | 2.412 | 3.0122 | 3.3293 | 1.8139 | 2.0048 | 2.4 | 2.2857 | 0.4769
1103 | 49.53 | 3.153 | 1.9066 | 0.1702 | 2.405 | 2.9954 | 3.3107 | 1.8113 | 2.002 | 2.38 | 2.2885 | 0.40405
1103.5 | 49.55 | 3.1821 | 1.9272 | 0.15244 | 2.443 | 3.023 | 3.3412 | 1.8309 | 2.0236 | 2.47 | 2.2661 | 0.39006
1104 | 49.56 | 3.1663 | 1.9239 | 0.1548 | 2.436 | 3.0079 | 3.3246 | 1.8277 | 2.0201 | 2.45 | 2.2685 | 0.56656
1104.5 | 49.58 | 3.164 | 1.9277 | 0.14708 | 2.45 | 3.0058 | 3.3222 | 1.8313 | 2.0241 | 2.48 | 2.2546 | 0.41226
1105 | 49.6 | 3.1567 | 1.9239 | 0.14347 | 2.454 | 2.9989 | 3.3146 | 1.8277 | 2.0201 | 2.49 | 2.2432 | 0.4559
1105.5 | 49.61 | 3.1714 | 1.9375 | 0.13625 | 2.471 | 3.0128 | 3.3299 | 1.8406 | 2.0344 | 2.53 | 2.2389 | 0.40897
1106 | 49.64 | 3.1662 | 1.9437 | 0.14501 | 2.451 | 3.0079 | 3.3245 | 1.8465 | 2.0409 | 2.49 | 2.2636 | 0.42182
1106.5 | 49.65 | 3.1611 | 1.9435 | 0.15151 | 2.438 | 3.0031 | 3.3192 | 1.8463 | 2.0406 | 2.46 | 2.2778 | 0.6186
1107 | 49.67 | 3.1809 | 1.9368 | 0.13072 | 2.483 | 3.0219 | 3.34 | 1.8399 | 2.0336 | 2.56 | 2.2261 | 0.37737
1107.5 | 49.69 | 3.1659 | 1.9368 | 0.14254 | 2.455 | 3.0076 | 3.3242 | 1.8399 | 2.0336 | 2.5 | 2.2523 | 0.41088
1108 | 49.7 | 3.1688 | 1.9256 | 0.14786 | 2.449 | 3.0103 | 3.3272 | 1.8294 | 2.0219 | 2.48 | 2.2546 | 0.40374
1108.5 | 49.71 | 3.1389 | 1.9625 | 0.14296 | 2.446 | 2.9819 | 3.2958 | 1.8644 | 2.0606 | 2.48 | 2.2752 | 0.47768
1109 | 49.74 | 3.1154 | 1.9255 | 0.15649 | 2.419 | 2.9596 | 3.2711 | 1.8292 | 2.0218 | 2.41 | 2.2736 | 0.44338
1109.5 | 49.75 | 3.1418 | 1.954 | 0.14101 | 2.451 | 2.9847 | 3.2989 | 1.8563 | 2.0517 | 2.49 | 2.2636 | 0.41786
1110 | 49.77 | 3.1216 | 1.9529 | 0.14255 | 2.443 | 2.9655 | 3.2777 | 1.8552 | 2.0505 | 2.47 | 2.2661 | 0.43856
1110.5 | 49.78 | 3.1355 | 1.9425 | 0.15978 | 2.418 | 2.9787 | 3.2922 | 1.8454 | 2.0397 | 2.41 | 2.2952 | 0.39334
1111 | 49.81 | 3.1509 | 1.928 | 0.15978 | 2.424 | 2.9934 | 3.3085 | 1.8316 | 2.0244 | 2.42 | 2.283 | 0.42524
1111.5 | 49.83 | 3.1492 | 1.9581 | 0.14467 | 2.446 | 2.9918 | 3.3067 | 1.8602 | 2.056 | 2.48 | 2.2752 | 0.48072
1112 | 49.85 | 3.1479 | 1.9245 | 0.14936 | 2.44 | 2.9905 | 3.3053 | 1.8283 | 2.0207 | 2.46 | 2.2569 | 0.40952
1112.5 | 49.86 | 3.1577 | 1.9595 | 0.1316 | 2.474 | 2.9998 | 3.3156 | 1.8615 | 2.0575 | 2.54 | 2.2478 | 0.39278
1113 | 49.88 | 3.1428 | 1.9438 | 0.14607 | 2.444 | 2.9857 | 3.3 | 1.8466 | 2.041 | 2.47 | 2.2661 | 0.45913
1113.5 | 49.9 | 3.1548 | 1.9485 | 0.14316 | 2.451 | 2.9971 | 3.3126 | 1.8511 | 2.0459 | 2.49 | 2.2636 | 0.43882
1114 | 49.91 | 3.1486 | 1.9511 | 0.14213 | 2.453 | 2.9912 | 3.306 | 1.8536 | 2.0487 | 2.49 | 2.2636 | 0.4426
1114.5 | 49.93 | 3.1512 | 1.9527 | 0.1353 | 2.466 | 2.9936 | 3.3087 | 1.8551 | 2.0503 | 2.52 | 2.25 | 0.41975
1115 | 49.94 | 3.1759 | 1.9356 | 0.13699 | 2.468 | 3.0171 | 3.3347 | 1.8388 | 2.0324 | 2.53 | 2.2389 | 0.43788
1115.5 | 49.96 | 3.1338 | 1.9252 | 0.16204 | 2.415 | 2.9772 | 3.2905 | 1.8289 | 2.0215 | 2.4 | 2.2857 | 0.40813
1116 | 49.98 | 3.1619 | 1.9482 | 0.13709 | 2.464 | 3.0039 | 3.32 | 1.8507 | 2.0456 | 2.52 | 2.25 | 0.49088
1116.5 | 50 | 3.1527 | 1.9423 | 0.14038 | 2.456 | 2.9951 | 3.3104 | 1.8452 | 2.0394 | 2.5 | 2.2523 | 0.43191
1117 | 50.02 | 3.1792 | 1.9382 | 0.14712 | 2.451 | 3.0202 | 3.3381 | 1.8413 | 2.0352 | 2.49 | 2.2636 | 0.39803
1117.5 | 50.03 | 3.1166 | 1.9407 | 0.16178 | 2.411 | 2.9608 | 3.2725 | 1.8436 | 2.0377 | 2.39 | 2.2981 | 0.35937
1118 | 50.05 | 3.1366 | 1.9441 | 0.15245 | 2.432 | 2.9797 | 3.2934 | 1.8469 | 2.0413 | 2.44 | 2.2804 | 0.37517
1118.5 | 50.07 | 3.1422 | 1.9317 | 0.15835 | 2.421 | 2.985 | 3.2993 | 1.8352 | 2.0283 | 2.42 | 2.283 | 0.42143
1119 | 50.09 | 3.1365 | 1.9589 | 0.13286 | 2.463 | 2.9797 | 3.2933 | 1.861 | 2.0568 | 2.52 | 2.25 | 0.39267
1119.5 | 50.11 | 3.1562 | 1.931 | 0.14582 | 2.449 | 2.9984 | 3.314 | 1.8344 | 2.0275 | 2.48 | 2.2546 | 0.33646
1120 | 50.12 | 3.0818 | 1.9441 | 0.16897 | 2.39 | 2.9277 | 3.2359 | 1.8469 | 2.0413 | 2.34 | 2.3168 | 0.38516
1120.5 | 50.14 | 3.1535 | 1.9547 | 0.12854 | 2.476 | 2.9959 | 3.3112 | 1.8569 | 2.0524 | 2.55 | 2.2368 | 0.38074
1121 | 50.16 | 3.1269 | 1.9234 | 0.15085 | 2.433 | 2.9705 | 3.2832 | 1.8272 | 2.0195 | 2.44 | 2.2593 | 0.42156
1121.5 | 50.17 | 3.1398 | 1.9575 | 0.13341 | 2.464 | 2.9828 | 3.2968 | 1.8596 | 2.0554 | 2.52 | 2.25 | 0.39499
1122 | 50.19 | 3.1605 | 1.9583 | 0.13206 | 2.474 | 3.0024 | 3.3185 | 1.8604 | 2.0563 | 2.54 | 2.2478 | 0.38543
1122.5 | 50.21 | 3.1262 | 1.9821 | 0.12154 | 2.48 | 2.9699 | 3.2825 | 1.883 | 2.0812 | 2.56 | 2.2456 | 0.42848
1123 | 50.23 | 3.1584 | 1.9463 | 0.12698 | 2.483 | 3.0005 | 3.3163 | 1.8489 | 2.0436 | 2.56 | 2.2261 | 0.38238
1123.5 | 50.24 | 3.1596 | 1.9553 | 0.12248 | 2.489 | 3.0017 | 3.3176 | 1.8576 | 2.0531 | 2.58 | 2.2241 | 0.47808
1124 | 50.26 | 3.1629 | 1.938 | 0.14206 | 2.457 | 3.0048 | 3.3211 | 1.8411 | 2.0349 | 2.5 | 2.2523 | 0.41217
1124.5 | 50.28 | 3.1366 | 1.9441 | 0.15246 | 2.432 | 2.9798 | 3.2934 | 1.8469 | 2.0413 | 2.44 | 2.2804 | 0.45916
1125 | 50.3 | 3.1543 | 1.9638 | 0.12394 | 2.487 | 2.9966 | 3.3121 | 1.8656 | 2.062 | 2.57 | 2.2348 | 0.41491
1125.5 | 50.31 | 3.1488 | 1.9599 | 0.12067 | 2.491 | 2.9914 | 3.3063 | 1.8619 | 2.0579 | 2.58 | 2.2241 | 0.42873
1126 | 50.33 | 3.1577 | 1.9656 | 0.11749 | 2.498 | 2.9998 | 3.3156 | 1.8673 | 2.0639 | 2.6 | 2.2222 | 0.46696
1126.5 | 50.35 | 3.1397 | 1.9576 | 0.13338 | 2.463 | 2.9827 | 3.2966 | 1.8597 | 2.0554 | 2.52 | 2.25 | 0.39273
1127 | 50.37 | 3.1446 | 1.9803 | 0.11063 | 2.509 | 2.9874 | 3.3018 | 1.8813 | 2.0793 | 2.62 | 2.2203 | 0.45196
1127.5 | 50.39 | 3.2754 | 2.0326 | 0.036381 | 2.703 | 3.1116 | 3.4392 | 1.9309 | 2.1342 | 3.08 | 2.1096 | 0.4231
1128 | 50.41 | 3.1659 | 1.9495 | 0.1306 | 2.478 | 3.0076 | 3.3242 | 1.852 | 2.0469 | 2.55 | 2.2368 | 0.42382
1128.5 | 50.42 | 3.1482 | 1.954 | 0.13481 | 2.463 | 2.9908 | 3.3056 | 1.8563 | 2.0516 | 2.52 | 2.25 | 0.40517
1129 | 50.44 | 3.1813 | 1.9712 | 0.11913 | 2.501 | 3.0222 | 3.3404 | 1.8726 | 2.0698 | 2.61 | 2.2308 | 0.35927
1129.5 | 50.46 | 3.1508 | 1.938 | 0.15477 | 2.429 | 2.9933 | 3.3084 | 1.8411 | 2.0349 | 2.44 | 2.2804 | 0.4389
1130 | 50.47 | 3.1599 | 1.9709 | 0.12018 | 2.494 | 3.0019 | 3.3178 | 1.8723 | 2.0694 | 2.59 | 2.2328 | 0.43923
1130.5 | 50.49 | 3.168 | 1.9389 | 0.13569 | 2.468 | 3.0096 | 3.3264 | 1.842 | 2.0359 | 2.53 | 2.2389 | 0.45375
1131 | 50.51 | 3.1468 | 1.9495 | 0.14918 | 2.439 | 2.9895 | 3.3042 | 1.852 | 2.047 | 2.46 | 2.2778 | 0.39372
1131.5 | 50.53 | 3.1329 | 1.9604 | 0.13225 | 2.466 | 2.9763 | 3.2896 | 1.8624 | 2.0584 | 2.52 | 2.25 | 0.37883
1132 | 50.54 | 3.1362 | 1.9564 | 0.14008 | 2.452 | 2.9794 | 3.293 | 1.8585 | 2.0542 | 2.49 | 2.2636 | 0.39596
1132.5 | 50.56 | 3.174 | 1.9461 | 0.13193 | 2.476 | 3.0153 | 3.3327 | 1.8488 | 2.0434 | 2.55 | 2.2368 | 0.49955
1133 | 50.58 | 3.146 | 1.9452 | 0.13928 | 2.457 | 2.9887 | 3.3033 | 1.8479 | 2.0424 | 2.5 | 2.2523 | 0.46264
1133.5 | 50.6 | 3.1399 | 1.9574 | 0.13343 | 2.467 | 2.9829 | 3.2969 | 1.8596 | 2.0553 | 2.52 | 2.25 | 0.46125
1134 | 50.62 | 3.1478 | 1.9514 | 0.142 | 2.452 | 2.9904 | 3.3052 | 1.8539 | 2.049 | 2.49 | 2.2636 | 0.4398
1134.5 | 50.63 | 3.1373 | 1.9438 | 0.15257 | 2.431 | 2.9804 | 3.2942 | 1.8466 | 2.041 | 2.44 | 2.2804 | 0.45861
1135 | 50.65 | 3.1359 | 1.9297 | 0.14738 | 2.44 | 2.9791 | 3.2926 | 1.8332 | 2.0261 | 2.46 | 2.2569 | 0.36166
1135.5 | 50.67 | 3.1511 | 1.9379 | 0.15482 | 2.43 | 2.9935 | 3.3086 | 1.841 | 2.0348 | 2.44 | 2.2804 | 0.52778
1136 | 50.69 | 3.1823 | 1.9396 | 0.14042 | 2.465 | 3.0232 | 3.3414 | 1.8426 | 2.0366 | 2.52 | 2.25 | 0.3834
1136.5 | 50.7 | 3.1324 | 1.9359 | 0.15676 | 2.423 | 2.9758 | 3.289 | 1.8391 | 2.0327 | 2.42 | 2.283 | 0.40135
1137 | 50.72 | 3.1678 | 1.9457 | 0.13806 | 2.465 | 3.0095 | 3.3262 | 1.8484 | 2.043 | 2.52 | 2.25 | 0.37655
1137.5 | 50.74 | 3.1349 | 1.9349 | 0.15717 | 2.423 | 2.9781 | 3.2916 | 1.8381 | 2.0316 | 2.42 | 2.283 | 0.4032
1138 | 50.76 | 3.152 | 1.9255 | 0.1675 | 2.411 | 2.9944 | 3.3096 | 1.8292 | 2.0217 | 2.39 | 2.2981 | 0.50649
1138.5 | 50.77 | 3.1437 | 1.9263 | 0.14866 | 2.4405 | 2.9865 | 3.3008 | 1.83 | 2.0226 | 2.46 | 2.2569 | 0.36278
1139 | 50.79 | 3.1502 | 1.9407 | 0.14727 | 2.445 | 2.9927 | 3.3077 | 1.8437 | 2.0377 | 2.47 | 2.2661 | 0.43829
1139.5 | 50.81 | 3.1864 | 1.9281 | 0.14588 | 2.4555 | 3.0271 | 3.3457 | 1.8317 | 2.0245 | 2.5 | 2.2523 | 0.35736
1140 | 50.83 | 3.1568 | 1.9179 | 0.15822 | 2.4285 | 2.9989 | 3.3146 | 1.822 | 2.0137 | 2.43 | 2.271 | 0.35734
1140.5 | 50.85 | 3.1464 | 1.9399 | 0.15406 | 2.429 | 2.9891 | 3.3038 | 1.8429 | 2.0369 | 2.44 | 2.2804 | 0.38698
1141 | 50.87 | 3.1888 | 1.9494 | 0.12967 | 2.4855 | 3.0294 | 3.3483 | 1.852 | 2.0469 | 2.57 | 2.2348 | 0.37814
1141.5 | 50.88 | 3.1503 | 1.9531 | 0.13516 | 2.463 | 2.9928 | 3.3078 | 1.8554 | 2.0507 | 2.52 | 2.25 | 0.34597
1142 | 50.9 | 3.1421 | 1.9441 | 0.14594 | 2.4425 | 2.985 | 3.2992 | 1.8469 | 2.0414 | 2.47 | 2.2661 | 0.39867
1142.5 | 50.92 | 3.1579 | 1.9499 | 0.13642 | 2.464 | 3 | 3.3158 | 1.8524 | 2.0473 | 2.52 | 2.25 | 0.31835
1143 | 50.94 | 3.1526 | 1.9567 | 0.14522 | 2.4465 | 2.9949 | 3.3102 | 1.8589 | 2.0546 | 2.48 | 2.2752 | 0.36762
1143.5 | 50.95 | 3.1503 | 1.9235 | 0.14974 | 2.44 | 2.9928 | 3.3078 | 1.8273 | 2.0196 | 2.46 | 2.2569 | 0.36964
1144 | 50.98 | 3.1528 | 1.952 | 0.13557 | 2.464 | 2.9952 | 3.3104 | 1.8544 | 2.0496 | 2.52 | 2.25 | 0.39571
1144.5 | 50.99 | 3.1391 | 1.9647 | 0.1357 | 2.4595 | 2.9821 | 3.296 | 1.8665 | 2.063 | 2.51 | 2.2613 | 0.41506
1145 | 51 | 3.1415 | 1.9692 | 0.12177 | 2.4845 | 2.9844 | 3.2985 | 1.8708 | 2.0677 | 2.57 | 2.2348 | 0.35766
1145.5 | 51.02 | 3.112 | 1.9563 | 0.12389 | 2.475 | 2.9564 | 3.2676 | 1.8585 | 2.0541 | 2.54 | 2.2281 | 0.36207
1146 | 51.04 | 3.1293 | 1.962 | 0.13164 | 2.4645 | 2.9728 | 3.2858 | 1.8639 | 2.0601 | 2.52 | 2.25 | 0.3998
1146.5 | 51.06 | 3.1184 | 1.9372 | 0.14448 | 2.4415 | 2.9625 | 3.2743 | 1.8403 | 2.034 | 2.46 | 2.2569 | 0.39083
1147 | 51.08 | 3.1401 | 1.9351 | 0.15055 | 2.435 | 2.9831 | 3.2971 | 1.8383 | 2.0318 | 2.45 | 2.2685 | 0.37285
1147.5 | 51.1 | 3.1282 | 1.9558 | 0.12905 | 2.47 | 2.9718 | 3.2846 | 1.858 | 2.0536 | 2.53 | 2.2389 | 0.40979
1148 | 51.11 | 3.1437 | 1.9588 | 0.12689 | 2.4765 | 2.9865 | 3.3009 | 1.8609 | 2.0567 | 2.55 | 2.2368 | 0.37593
1148.5 | 51.13 | 3.1178 | 1.9474 | 0.13944 | 2.4495 | 2.9619 | 3.2737 | 1.8501 | 2.0448 | 2.48 | 2.2546 | 0.37591
1149 | 51.15 | 3.1231 | 1.955 | 0.13544 | 2.455 | 2.9669 | 3.2792 | 1.8572 | 2.0527 | 2.5 | 2.2523 | 0.36485
1149.5 | 51.17 | 3.1314 | 1.9388 | 0.14912 | 2.437 | 2.9748 | 3.288 | 1.8419 | 2.0357 | 2.45 | 2.2685 | 0.3721
1150 | 51.19 | 3.1142 | 1.9362 | 0.15126 | 2.4285 | 2.9585 | 3.27 | 1.8394 | 2.033 | 2.43 | 2.271 | 0.40262
1150.5 | 51.2 | 3.1515 | 1.9621 | 0.13057 | 2.472 | 2.9939 | 3.3091 | 1.864 | 2.0602 | 2.54 | 2.2478 | 0.38382
1151 | 51.22 | 3.0984 | 1.943 | 0.14862 | 2.4275 | 2.9435 | 3.2534 | 1.8459 | 2.0402 | 2.43 | 2.271 | 0.38345
1151.5 | 51.24 | 3.1246 | 1.9317 | 0.15298 | 2.4285 | 2.9684 | 3.2808 | 1.8351 | 2.0283 | 2.43 | 2.271 | 0.38721
1152 | 51.25 | 3.1112 | 1.9475 | 0.14576 | 2.437 | 2.9556 | 3.2668 | 1.8501 | 2.0449 | 2.45 | 2.2685 | 0.34046
1152.5 | 51.27 | 3.1466 | 1.9351 | 0.14424 | 2.448 | 2.9893 | 3.3039 | 1.8383 | 2.0318 | 2.48 | 2.2546 | 0.35088
1153 | 51.29 | 3.1444 | 1.9332 | 0.15126 | 2.4365 | 2.9872 | 3.3017 | 1.8366 | 2.0299 | 2.45 | 2.2685 | 0.33692
1153.5 | 51.31 | 3.1415 | 1.9498 | 0.15575 | 2.425 | 2.9844 | 3.2986 | 1.8523 | 2.0472 | 2.43 | 2.2925 | 0.34515
1154 | 51.32 | 3.0844 | 1.9135 | 0.1773 | 2.378 | 2.9301 | 3.2386 | 1.8178 | 2.0091 | 2.31 | 2.31 | 0.38766
1154.5 | 51.35 | 3.1184 | 1.9269 | 0.18281 | 2.3765 | 2.9625 | 3.2743 | 1.8306 | 2.0233 | 2.31 | 2.3333 | 0.35516
1155 | 51.36 | 3.0973 | 1.939 | 0.16372 | 2.401 | 2.9424 | 3.2521 | 1.842 | 2.0359 | 2.37 | 2.301 | 0.36564
1155.5 | 51.38 | 3.0984 | 1.9584 | 0.15368 | 2.4165 | 2.9435 | 3.2534 | 1.8605 | 2.0564 | 2.41 | 2.2952 | 0.36251
1156 | 51.4 | 3.1535 | 1.9563 | 0.14537 | 2.4465 | 2.9958 | 3.3112 | 1.8585 | 2.0542 | 2.48 | 2.2752 | 0.3815
1156.5 | 51.41 | 3.1439 | 1.9409 | 0.15365 | 2.432 | 2.9867 | 3.3011 | 1.8439 | 2.038 | 2.44 | 2.2804 | 0.33353
1157 | 51.44 | 3.1478 | 1.9245 | 0.14934 | 2.4415 | 2.9904 | 3.3052 | 1.8283 | 2.0208 | 2.46 | 2.2569 | 0.35614
1157.5 | 51.45 | 3.1704 | 1.8992 | 0.17294 | 2.406 | 3.0118 | 3.3289 | 1.8042 | 1.9942 | 2.38 | 2.2885 | 0.38858
1158 | 51.47 | 3.1807 | 1.9154 | 0.16452 | 2.422 | 3.0216 | 3.3397 | 1.8196 | 2.0111 | 2.42 | 2.283 | 0.39146
1158.5 | 51.5 | 3.1896 | 1.9169 | 0.15122 | 2.4475 | 3.0301 | 3.3491 | 1.821 | 2.0127 | 2.48 | 2.2546 | 0.40225
1159 | 51.51 | 3.1758 | 1.9258 | 0.14176 | 2.461 | 3.017 | 3.3346 | 1.8295 | 2.0221 | 2.51 | 2.2411 | 0.30887
1159.5 | 51.53 | 3.1715 | 1.9344 | 0.14346 | 2.4545 | 3.0129 | 3.3301 | 1.8377 | 2.0311 | 2.5 | 2.2523 | 0.3507
1160 | 51.55 | 3.1424 | 1.924 | 0.15589 | 2.4285 | 2.9853 | 3.2995 | 1.8278 | 2.0202 | 2.43 | 2.271 | 0.35881
1160.5 | 51.56 | 3.1699 | 1.9324 | 0.15048 | 2.444 | 3.0114 | 3.3284 | 1.8357 | 2.029 | 2.47 | 2.2661 | 0.34418
1161 | 51.58 | 3.1518 | 1.9228 | 0.15 | 2.44 | 2.9942 | 3.3094 | 1.8267 | 2.0189 | 2.46 | 2.2569 | 0.3578
1161.5 | 51.6 | 3.0739 | 1.9711 | 0.14194 | 2.43 | 2.9202 | 3.2276 | 1.8726 | 2.0697 | 2.44 | 2.2804 | 0.39118
1162 | 51.62 | 3.072 | 1.9911 | 0.13161 | 2.446 | 2.9184 | 3.2256 | 1.8915 | 2.0906 | 2.48 | 2.2752 | 0.34124
1162.5 | 51.64 | 3.0788 | 1.9571 | 0.15548 | 2.409 | 2.9248 | 3.2327 | 1.8593 | 2.055 | 2.39 | 2.2981 | 0.36984
1163 | 51.66 | 3.0623 | 1.9688 | 0.13742 | 2.437 | 2.9092 | 3.2154 | 1.8703 | 2.0672 | 2.45 | 2.2685 | 0.33289
1163.5 | 51.67 | 3.0748 | 1.9304 | 0.16258 | 2.398 | 2.9211 | 3.2286 | 1.8339 | 2.0269 | 2.36 | 2.2913 | 0.36685
1164 | 51.69 | 3.0646 | 1.9705 | 0.13032 | 2.448 | 2.9114 | 3.2178 | 1.872 | 2.069 | 2.48 | 2.2546 | 0.34687
1164.5 | 51.71 | 3.0677 | 1.9858 | 0.12839 | 2.451 | 2.9143 | 3.2211 | 1.8865 | 2.0851 | 2.49 | 2.2636 | 0.31925
1165 | 51.72 | 3.0575 | 1.9863 | 0.11677 | 2.469 | 2.9046 | 3.2104 | 1.887 | 2.0856 | 2.53 | 2.2389 | 0.30638
1165.5 | 51.75 | 3.0432 | 2.0112 | 0.10452 | 2.488 | 2.8911 | 3.1954 | 1.9107 | 2.1118 | 2.57 | 2.2348 | 0.3996
1166 | 51.76 | 3.0609 | 1.9721 | 0.12968 | 2.449 | 2.9079 | 3.2139 | 1.8735 | 2.0707 | 2.48 | 2.2546 | 0.36684
1166.5 | 51.78 | 3.0493 | 2.0025 | 0.10323 | 2.49 | 2.8969 | 3.2018 | 1.9023 | 2.1026 | 2.58 | 2.2241 | 0.3389
1167 | 51.8 | 3.0656 | 1.9893 | 0.12065 | 2.463 | 2.9123 | 3.2189 | 1.8899 | 2.0888 | 2.52 | 2.25 | 0.37444
1167.5 | 51.82 | 3.0507 | 2.0111 | 0.09871 | 2.497 | 2.8982 | 3.2033 | 1.9105 | 2.1116 | 2.6 | 2.2222 | 0.3865
1168 | 51.83 | 3.0447 | 2.0197 | 0.1 | 2.495 | 2.8925 | 3.197 | 1.9187 | 2.1207 | 2.59 | 2.2328 | 0.37696
1168.5 | 51.85 | 3.0611 | 1.9847 | 0.11742 | 2.468 | 2.9081 | 3.2142 | 1.8855 | 2.0839 | 2.53 | 2.2389 | 0.38862
1169 | 51.87 | 3.0663 | 1.9958 | 0.12323 | 2.459 | 2.913 | 3.2197 | 1.896 | 2.0956 | 2.51 | 2.2613 | 0.37116
1169.5 | 51.89 | 3.0627 | 1.9515 | 0.14 | 2.433 | 2.9095 | 3.2158 | 1.8539 | 2.049 | 2.44 | 2.2593 | 0.37848
1170 | 51.91 | 3.051 | 1.9956 | 0.11807 | 2.467 | 2.8985 | 3.2036 | 1.8959 | 2.0954 | 2.52 | 2.25 | 0.31903
1170.5 | 51.92 | 3.0777 | 1.9695 | 0.14258 | 2.429 | 2.9238 | 3.2315 | 1.871 | 2.0679 | 2.44 | 2.2804 | 0.38819
1171 | 51.94 | 3.0683 | 1.9689 | 0.13097 | 2.447 | 2.9149 | 3.2217 | 1.8705 | 2.0673 | 2.48 | 2.2546 | 0.33335
1171.5 | 51.96 | 3.0619 | 1.9909 | 0.12 | 2.464 | 2.9088 | 3.215 | 1.8914 | 2.0905 | 2.52 | 2.25 | 0.36947
1172 | 51.98 | 3.0503 | 1.9894 | 0.11548 | 2.471 | 2.8978 | 3.2028 | 1.89 | 2.0889 | 2.53 | 2.2389 | 0.3193
1172.5 | 52 | 3.0531 | 2.0041 | 0.11355 | 2.474 | 2.9004 | 3.2057 | 1.9039 | 2.1043 | 2.54 | 2.2478 | 0.36775
1173 | 52.02 | 3.0561 | 1.9839 | 0.12387 | 2.458 | 2.9032 | 3.2089 | 1.8847 | 2.0831 | 2.5 | 2.2523 | 0.45202
1173.5 | 52.03 | 3.0651 | 1.9773 | 0.1329 | 2.444 | 2.9119 | 3.2184 | 1.8784 | 2.0762 | 2.47 | 2.2661 | 0.34601
1174 | 52.05 | 3.0367 | 2.0205 | 0.089032 | 2.512 | 2.8848 | 3.1885 | 1.9195 | 2.1215 | 2.63 | 2.2101 | 0.38141
1174.5 | 52.07 | 3.0458 | 2.004 | 0.10258 | 2.491 | 2.8935 | 3.1981 | 1.9038 | 2.1042 | 2.58 | 2.2241 | 0.40383
1175 | 52.09 | 3.0503 | 2.0082 | 0.10581 | 2.486 | 2.8978 | 3.2029 | 1.9078 | 2.1086 | 2.57 | 2.2348 | 0.36351
1175.5 | 52.11 | 3.0307 | 2.0321 | 0.083226 | 2.521 | 2.8792 | 3.1823 | 1.9305 | 2.1337 | 2.65 | 2.2083 | 0.46737
1176 | 52.12 | 3.0401 | 2.0157 | 0.096774 | 2.5 | 2.8881 | 3.1922 | 1.9149 | 2.1165 | 2.6 | 2.2222 | 0.30326
1176.5 | 52.14 | 3.0611 | 1.9847 | 0.11742 | 2.468 | 2.9081 | 3.2142 | 1.8855 | 2.0839 | 2.53 | 2.2389 | 0.39232
1177 | 52.16 | 3.0735 | 1.9639 | 0.13936 | 2.434 | 2.9198 | 3.2272 | 1.8657 | 2.0621 | 2.45 | 2.2685 | 0.35698
1177.5 | 52.18 | 3.078 | 1.977 | 0.14516 | 2.425 | 2.9241 | 3.2319 | 1.8782 | 2.0759 | 2.43 | 2.2925 | 0.46725
1178 | 52.2 | 3.067 | 1.9791 | 0.12581 | 2.455 | 2.9137 | 3.2204 | 1.8802 | 2.0781 | 2.5 | 2.2523 | 0.38005
1178.5 | 52.22 | 3.0627 | 1.9974 | 0.12258 | 2.46 | 2.9095 | 3.2158 | 1.8975 | 2.0973 | 2.51 | 2.2613 | 0.41824
1179 | 52.24 | 3.0539 | 2.0066 | 0.10645 | 2.485 | 2.9012 | 3.2066 | 1.9063 | 2.1069 | 2.57 | 2.2348 | 0.38977
1179.5 | 52.25 | 3.0414 | 2.0242 | 0.092258 | 2.507 | 2.8893 | 3.1934 | 1.923 | 2.1254 | 2.62 | 2.2203 | 0.35166
1180 | 52.28 | 3.0503 | 1.9894 | 0.11548 | 2.471 | 2.8978 | 3.2028 | 1.89 | 2.0889 | 2.53 | 2.2389 | 0.38211
1180.5 | 52.29 | 3.0597 | 1.9823 | 0.12452 | 2.457 | 2.9067 | 3.2127 | 1.8832 | 2.0815 | 2.5 | 2.2523 | 0.37209
1181 | 52.31 | 3.059 | 1.976 | 0.12194 | 2.461 | 2.9061 | 3.212 | 1.8772 | 2.0748 | 2.51 | 2.2411 | 0.46971
1181.5 | 52.33 | 3.059 | 1.976 | 0.12194 | 2.461 | 2.9061 | 3.212 | 1.8772 | 2.0748 | 2.51 | 2.2411 | 0.42201
1182 | 52.34 | 3.0656 | 1.9893 | 0.12065 | 2.463 | 2.9123 | 3.2189 | 1.8899 | 2.0888 | 2.52 | 2.25 | 0.40414
1182.5 | 52.36 | 3.0698 | 1.9655 | 0.13871 | 2.435 | 2.9163 | 3.2233 | 1.8672 | 2.0638 | 2.45 | 2.2685 | 0.35112
1183 | 52.38 | 3.0583 | 1.9925 | 0.11935 | 2.465 | 2.9054 | 3.2112 | 1.8929 | 2.0921 | 2.52 | 2.25 | 0.45525
1183.5 | 52.4 | 3.0522 | 1.998 | 0.11097 | 2.478 | 2.8996 | 3.2048 | 1.8981 | 2.0979 | 2.55 | 2.2368 | 0.34135
1184 | 52.42 | 3.0539 | 2.0066 | 0.10645 | 2.485 | 2.9012 | 3.2066 | 1.9063 | 2.1069 | 2.57 | 2.2348 | 0.45365
1184.5 | 52.44 | 3.0422 | 2.0055 | 0.10193 | 2.492 | 2.8901 | 3.1944 | 1.9053 | 2.1058 | 2.58 | 2.2241 | 0.3998
1185 | 52.46 | 3.0468 | 2.0097 | 0.10516 | 2.487 | 2.8944 | 3.1991 | 1.9092 | 2.1102 | 2.57 | 2.2348 | 0.42022
1185.5 | 52.48 | 3.0646 | 1.9705 | 0.13032 | 2.448 | 2.9114 | 3.2178 | 1.872 | 2.069 | 2.48 | 2.2546 | 0.47742
1186 | 52.49 | 3.0411 | 2.0276 | 0.085161 | 2.518 | 2.889 | 3.1931 | 1.9262 | 2.129 | 2.65 | 2.2083 | 0.48185
1186.5 | 52.51 | 3.0424 | 2.0327 | 0.087742 | 2.514 | 2.8903 | 3.1945 | 1.9311 | 2.1344 | 2.64 | 2.2185 | 0.45738
1187 | 52.53 | 3.0233 | 2.0387 | 0.074839 | 2.534 | 2.8721 | 3.1745 | 1.9368 | 2.1406 | 2.68 | 2.1967 | 0.40155
1187.5 | 52.55 | 3.0634 | 1.9807 | 0.12516 | 2.456 | 2.9102 | 3.2165 | 1.8817 | 2.0798 | 2.5 | 2.2523 | 0.46375
1188 | 52.57 | 3.0468 | 2.0097 | 0.10516 | 2.487 | 2.8944 | 3.1991 | 1.9092 | 2.1102 | 2.57 | 2.2348 | 0.37824
1188.5 | 52.59 | 3.0355 | 2.0118 | 0.093548 | 2.505 | 2.8838 | 3.1873 | 1.9112 | 2.1124 | 2.61 | 2.2119 | 0.42511
1189 | 52.61 | 3.0522 | 1.998 | 0.11097 | 2.478 | 2.8996 | 3.2048 | 1.8981 | 2.0979 | 2.55 | 2.2368 | 0.39612
1189.5 | 52.63 | 3.0503 | 2.0082 | 0.10581 | 2.486 | 2.8978 | 3.2029 | 1.9078 | 2.1086 | 2.57 | 2.2348 | 0.3472
1190 | 52.65 | 3.039 | 2.0103 | 0.094194 | 2.504 | 2.8871 | 3.191 | 1.9098 | 2.1108 | 2.61 | 2.2119 | 0.4751
1190.5 | 52.67 | 3.0412 | 2.0001 | 0.099355 | 2.496 | 2.8892 | 3.1933 | 1.9001 | 2.1001 | 2.59 | 2.2137 | 0.39738
1191 | 52.68 | 3.0401 | 2.0157 | 0.096774 | 2.5 | 2.8881 | 3.1922 | 1.9149 | 2.1165 | 2.6 | 2.2222 | 0.34103
1191.5 | 52.7 | 3.0477 | 1.9938 | 0.10774 | 2.483 | 2.8953 | 3.2001 | 1.8941 | 2.0935 | 2.56 | 2.2261 | 0.37746
1192 | 52.72 | 3.0363 | 2.0441 | 0.081935 | 2.523 | 2.8845 | 3.1881 | 1.9419 | 2.1463 | 2.66 | 2.2167 | 0.35876
1192.5 | 52.74 | 3.0558 | 1.9965 | 0.11161 | 2.477 | 2.903 | 3.2086 | 1.8967 | 2.0963 | 2.55 | 2.2368 | 0.39103
1193 | 52.76 | 3.0575 | 1.9863 | 0.11677 | 2.469 | 2.9046 | 3.2104 | 1.887 | 2.0856 | 2.53 | 2.2389 | 0.49002
1193.5 | 52.78 | 3.0344 | 2.0272 | 0.090968 | 2.509 | 2.8827 | 3.1861 | 1.9259 | 2.1286 | 2.62 | 2.2203 | 0.41162
1194 | 52.79 | 3.0583 | 1.9925 | 0.11935 | 2.465 | 2.9054 | 3.2112 | 1.8929 | 2.0921 | 2.52 | 2.25 | 0.3668
1194.5 | 52.81 | 3.0507 | 2.0111 | 0.09871 | 2.497 | 2.8982 | 3.2033 | 1.9105 | 2.1116 | 2.6 | 2.2222 | 0.43167
1195 | 52.83 | 3.0424 | 2.0327 | 0.087742 | 2.514 | 2.8903 | 3.1945 | 1.9311 | 2.1344 | 2.64 | 2.2185 | 0.43376
1195.5 | 52.85 | 3.0449 | 2.0227 | 0.092903 | 2.506 | 2.8926 | 3.1971 | 1.9216 | 2.1238 | 2.62 | 2.2203 | 0.36338
1196 | 52.87 | 3.0597 | 1.9823 | 0.12452 | 2.457 | 2.9067 | 3.2127 | 1.8832 | 2.0815 | 2.5 | 2.2523 | 0.35327
1196.5 | 52.89 | 3.0585 | 2.011 | 0.10968 | 2.48 | 2.9055 | 3.2114 | 1.9105 | 2.1116 | 2.56 | 2.2456 | 0.36668
1197 | 52.9 | 3.0401 | 2.0157 | 0.096774 | 2.5 | 2.8881 | 3.1922 | 1.9149 | 2.1165 | 2.6 | 2.2222 | 0.33193
1197.5 | 52.92 | 3.0402 | 2.019 | 0.089677 | 2.511 | 2.8882 | 3.1922 | 1.918 | 2.1199 | 2.63 | 2.2101 | 0.47282
1198 | 52.94 | 3.0414 | 2.0242 | 0.092258 | 2.507 | 2.8893 | 3.1934 | 1.923 | 2.1254 | 2.62 | 2.2203 | 0.36242
1198.5 | 52.96 | 3.0412 | 2.0001 | 0.099355 | 2.496 | 2.8892 | 3.1933 | 1.9001 | 2.1001 | 2.59 | 2.2137 | 0.37555
1199 | 52.98 | 3.0513 | 1.9922 | 0.10839 | 2.482 | 2.8987 | 3.2039 | 1.8926 | 2.0918 | 2.56 | 2.2261 | 0.41343
1199.5 | 53 | 3.0468 | 2.0097 | 0.10516 | 2.487 | 2.8944 | 3.1991 | 1.9092 | 2.1102 | 2.57 | 2.2348 | 0.55719
1200 | 53.02 | 3.0472 | 2.0126 | 0.098065 | 2.498 | 2.8948 | 3.1995 | 1.912 | 2.1132 | 2.6 | 2.2222 | 0.39414
1200.5 | 53.03 | 3.0363 | 2.0441 | 0.081935 | 2.523 | 2.8845 | 3.1881 | 1.9419 | 2.1463 | 2.66 | 2.2167 | 0.37285
1201 | 53.05 | 3.0539 | 2.0066 | 0.10645 | 2.485 | 2.9012 | 3.2066 | 1.9063 | 2.1069 | 2.57 | 2.2348 | 0.42977
1201.5 | 53.07 | 3.021 | 2.0656 | 0.060645 | 2.556 | 2.8699 | 3.172 | 1.9623 | 2.1689 | 2.74 | 2.192 | 0.46141
1202 | 53.09 | 3.0272 | 2.0458 | 0.070968 | 2.54 | 2.8758 | 3.1786 | 1.9435 | 2.1481 | 2.7 | 2.1951 | 0.40334
1202.5 | 53.11 | 3.0379 | 2.0257 | 0.091613 | 2.508 | 2.886 | 3.1898 | 1.9244 | 2.127 | 2.62 | 2.2203 | 0.52898
1203 | 53.13 | 3.0412 | 2.0001 | 0.099355 | 2.496 | 2.8892 | 3.1933 | 1.9001 | 2.1001 | 2.59 | 2.2137 | 0.51832
1203.5 | 53.15 | 3.0376 | 2.0291 | 0.084516 | 2.519 | 2.8857 | 3.1895 | 1.9276 | 2.1305 | 2.65 | 2.2083 | 0.51166
1204 | 53.17 | 3.0233 | 2.0387 | 0.074839 | 2.534 | 2.8721 | 3.1745 | 1.9368 | 2.1406 | 2.68 | 2.1967 | 0.46264
1204.5 | 53.19 | 3.0422 | 2.0055 | 0.10193 | 2.492 | 2.8901 | 3.1944 | 1.9053 | 2.1058 | 2.58 | 2.2241 | 0.53237
1205 | 53.21 | 3.0315 | 2.0406 | 0.07871 | 2.528 | 2.8799 | 3.1831 | 1.9385 | 2.1426 | 2.67 | 2.2066 | 0.50251
1205.5 | 53.23 | 3.0468 | 2.0097 | 0.10516 | 2.487 | 2.8944 | 3.1991 | 1.9092 | 2.1102 | 2.57 | 2.2348 | 0.54803
1206 | 53.24 | 3.0171 | 2.0502 | 0.069032 | 2.543 | 2.8662 | 3.1679 | 1.9477 | 2.1527 | 2.7 | 2.1951 | 0.47028
1206.5 | 53.26 | 3.0287 | 2.0505 | 0.073548 | 2.536 | 2.8772 | 3.1801 | 1.948 | 2.153 | 2.69 | 2.2049 | 0.49583
1207 | 53.28 | 3.0379 | 2.0257 | 0.091613 | 2.508 | 2.886 | 3.1898 | 1.9244 | 2.127 | 2.62 | 2.2203 | 0.52865
1207.5 | 53.3 | 3.0529 | 2.0009 | 0.10387 | 2.489 | 2.9002 | 3.2055 | 1.9009 | 2.101 | 2.58 | 2.2241 | 0.3648
1208 | 53.32 | 3.0363 | 2.0441 | 0.081935 | 2.523 | 2.8845 | 3.1881 | 1.9419 | 2.1463 | 2.66 | 2.2167 | 0.42608
1208.5 | 53.34 | 3.0411 | 2.0276 | 0.085161 | 2.518 | 2.889 | 3.1931 | 1.9262 | 2.129 | 2.65 | 2.2083 | 0.53833
1209 | 53.35 | 3.0342 | 2.0306 | 0.083871 | 2.52 | 2.8825 | 3.1859 | 1.929 | 2.1321 | 2.65 | 2.2083 | 0.4587
1209.5 | 53.38 | 3.0171 | 2.0502 | 0.069032 | 2.543 | 2.8662 | 3.1679 | 1.9477 | 2.1527 | 2.7 | 2.1951 | 0.325
1210 | 53.4 | 3.0253 | 2.052 | 0.072903 | 2.537 | 2.874 | 3.1765 | 1.9494 | 2.1546 | 2.69 | 2.2049 | 0.51073
1210.5 | 53.42 | 3.0363 | 2.0441 | 0.081935 | 2.523 | 2.8845 | 3.1881 | 1.9419 | 2.1463 | 2.66 | 2.2167 | 0.42939
1211 | 53.44 | 3.0503 | 2.0082 | 0.10581 | 2.486 | 2.8978 | 3.2029 | 1.9078 | 2.1086 | 2.57 | 2.2348 | 0.49963
1211.5 | 53.45 | 3.0447 | 2.0197 | 0.1 | 2.495 | 2.8925 | 3.197 | 1.9187 | 2.1207 | 2.59 | 2.2328 | 0.421
1212 | 53.47 | 3.0379 | 2.0257 | 0.091613 | 2.508 | 2.886 | 3.1898 | 1.9244 | 2.127 | 2.62 | 2.2203 | 0.43687
1212.5 | 53.49 | 3.0585 | 2.011 | 0.10968 | 2.48 | 2.9055 | 3.2114 | 1.9105 | 2.1116 | 2.56 | 2.2456 | 0.55393
1213 | 53.51 | 3.0503 | 1.9894 | 0.11548 | 2.471 | 2.8978 | 3.2028 | 1.89 | 2.0889 | 2.53 | 2.2389 | 0.38765
1213.5 | 53.53 | 3.0247 | 2.0435 | 0.077419 | 2.53 | 2.8734 | 3.1759 | 1.9414 | 2.1457 | 2.67 | 2.2066 | 0.4163
1214 | 53.56 | 3.0411 | 2.0276 | 0.085161 | 2.518 | 2.889 | 3.1931 | 1.9262 | 2.129 | 2.65 | 2.2083 | 0.40249
1214.5 | 53.56 | 3.0204 | 2.0487 | 0.069677 | 2.542 | 2.8694 | 3.1715 | 1.9463 | 2.1511 | 2.7 | 2.1951 | 0.49729
1215 | 53.59 | 3.0332 | 2.022 | 0.088387 | 2.513 | 2.8816 | 3.1849 | 1.9209 | 2.1231 | 2.63 | 2.2101 | 0.49049
1215.5 | 53.6 | 3.0226 | 2.0513 | 0.063226 | 2.552 | 2.8715 | 3.1737 | 1.9487 | 2.1539 | 2.73 | 2.184 | 0.4942
1216 | 53.62 | 3.0061 | 2.0754 | 0.050968 | 2.571 | 2.8558 | 3.1564 | 1.9716 | 2.1791 | 2.77 | 2.1811 | 0.44034
1216.5 | 53.64 | 3.0171 | 2.0502 | 0.069032 | 2.543 | 2.8662 | 3.1679 | 1.9477 | 2.1527 | 2.7 | 2.1951 | 0.45844
1217 | 53.66 | 3.0219 | 2.0341 | 0.072258 | 2.538 | 2.8708 | 3.173 | 1.9324 | 2.1358 | 2.69 | 2.187 | 0.47588
1217.5 | 53.68 | 3.0529 | 2.0009 | 0.10387 | 2.489 | 2.9002 | 3.2055 | 1.9009 | 2.101 | 2.58 | 2.2241 | 0.42215
1218 | 53.7 | 3.0273 | 2.0336 | 0.082581 | 2.522 | 2.8759 | 3.1787 | 1.9319 | 2.1352 | 2.65 | 2.2083 | 0.36763
1218.5 | 53.71 | 3.0077 | 2.0699 | 0.049032 | 2.574 | 2.8573 | 3.158 | 1.9664 | 2.1734 | 2.78 | 2.1719 | 0.39755
1219 | 53.73 | 3.0522 | 1.998 | 0.11097 | 2.478 | 2.8996 | 3.2048 | 1.8981 | 2.0979 | 2.55 | 2.2368 | 0.37679
1219.5 | 53.76 | 3.0344 | 2.0272 | 0.090968 | 2.509 | 2.8827 | 3.1861 | 1.9259 | 2.1286 | 2.62 | 2.2203 | 0.43772
1220 | 53.77 | 3.0522 | 1.998 | 0.11097 | 2.478 | 2.8996 | 3.2048 | 1.8981 | 2.0979 | 2.55 | 2.2368 | 0.40526
1220.5 | 53.79 | 3.0627 | 1.9974 | 0.12258 | 2.46 | 2.9095 | 3.2158 | 1.8975 | 2.0973 | 2.51 | 2.2613 | 0.4411
1221 | 53.81 | 3.0449 | 2.0227 | 0.092903 | 2.506 | 2.8926 | 3.1971 | 1.9216 | 2.1238 | 2.62 | 2.2203 | 0.35187
1221.5 | 53.83 | 3.011 | 2.0514 | 0.05871 | 2.559 | 2.8605 | 3.1616 | 1.9488 | 2.154 | 2.74 | 2.1746 | 0.49396
1222 | 53.85 | 3.0401 | 2.0157 | 0.096774 | 2.5 | 2.8881 | 3.1922 | 1.9149 | 2.1165 | 2.6 | 2.2222 | 0.4813
1222.5 | 53.86 | 3.0449 | 2.0227 | 0.092903 | 2.506 | 2.8926 | 3.1971 | 1.9216 | 2.1238 | 2.62 | 2.2203 | 0.4797
1223 | 53.88 | 3.0483 | 2.0182 | 0.10065 | 2.494 | 2.8959 | 3.2007 | 1.9173 | 2.1191 | 2.59 | 2.2328 | 0.40827
1223.5 | 53.9 | 3.0414 | 2.0242 | 0.092258 | 2.507 | 2.8893 | 3.1934 | 1.923 | 2.1254 | 2.62 | 2.2203 | 0.48693
1224 | 53.92 | 3.0344 | 2.0272 | 0.090968 | 2.509 | 2.8827 | 3.1861 | 1.9259 | 2.1286 | 2.62 | 2.2203 | 0.4913
1224.5 | 53.93 | 3.0539 | 1.9879 | 0.11613 | 2.47 | 2.9012 | 3.2066 | 1.8885 | 2.0872 | 2.53 | 2.2389 | 0.41038
1225 | 53.95 | 3.0447 | 2.0197 | 0.1 | 2.495 | 2.8925 | 3.197 | 1.9187 | 2.1207 | 2.59 | 2.2328 | 0.38846
1225.5 | 53.97 | 3.0425 | 2.0088 | 0.094839 | 2.503 | 2.8904 | 3.1947 | 1.9084 | 2.1092 | 2.61 | 2.2119 | 0.43001
1226 | 53.99 | 3.0594 | 1.9949 | 0.11226 | 2.476 | 2.9064 | 3.2124 | 1.8952 | 2.0947 | 2.55 | 2.2368 | 0.42394
1226.5 | 54.01 | 3.0458 | 2.004 | 0.10258 | 2.491 | 2.8935 | 3.1981 | 1.9038 | 2.1042 | 2.58 | 2.2241 | 0.43908
1227 | 54.03 | 3.0507 | 2.0111 | 0.09871 | 2.497 | 2.8982 | 3.2033 | 1.9105 | 2.1116 | 2.6 | 2.2222 | 0.42839
1227.5 | 54.05 | 3.0603 | 2.001 | 0.11484 | 2.472 | 2.9073 | 3.2133 | 1.901 | 2.1011 | 2.54 | 2.2478 | 0.35471
1228 | 54.07 | 3.0437 | 2.0141 | 0.097419 | 2.499 | 2.8915 | 3.1958 | 1.9134 | 2.1149 | 2.6 | 2.2222 | 0.40795
1228.5 | 54.09 | 3.0401 | 2.0157 | 0.096774 | 2.5 | 2.8881 | 3.1922 | 1.9149 | 2.1165 | 2.6 | 2.2222 | 0.53649
1229 | 54.1 | 3.0522 | 1.998 | 0.11097 | 2.478 | 2.8996 | 3.2048 | 1.8981 | 2.0979 | 2.55 | 2.2368 | 0.54602
1229.5 | 54.12 | 3.039 | 2.0103 | 0.094194 | 2.504 | 2.8871 | 3.191 | 1.9098 | 2.1108 | 2.61 | 2.2119 | 0.38689
1230 | 54.14 | 3.0247 | 2.0435 | 0.077419 | 2.53 | 2.8734 | 3.1759 | 1.9414 | 2.1457 | 2.67 | 2.2066 | 0.38727
1230.5 | 54.16 | 3.0287 | 2.0505 | 0.073548 | 2.536 | 2.8772 | 3.1801 | 1.948 | 2.153 | 2.69 | 2.2049 | 0.37894
1231 | 54.18 | 3.0518 | 2.0167 | 0.10129 | 2.493 | 2.8992 | 3.2044 | 1.9158 | 2.1175 | 2.59 | 2.2328 | 0.34128
1231.5 | 54.2 | 3.0425 | 2.0088 | 0.094839 | 2.503 | 2.8904 | 3.1947 | 1.9084 | 2.1092 | 2.61 | 2.2119 | 0.46393
1232 | 54.22 | 3.0414 | 2.0242 | 0.092258 | 2.507 | 2.8893 | 3.1934 | 1.923 | 2.1254 | 2.62 | 2.2203 | 0.49186
1232.5 | 54.23 | 3.0609 | 1.9721 | 0.12968 | 2.449 | 2.9079 | 3.2139 | 1.8735 | 2.0707 | 2.48 | 2.2546 | 0.45027
1233 | 54.25 | 3.0529 | 2.0009 | 0.10387 | 2.489 | 2.9002 | 3.2055 | 1.9009 | 2.101 | 2.58 | 2.2241 | 0.58778
1233.5 | 54.27 | 3.0422 | 2.0055 | 0.10193 | 2.492 | 2.8901 | 3.1944 | 1.9053 | 2.1058 | 2.58 | 2.2241 | 0.47536
1234 | 54.29 | 3.0603 | 1.989 | 0.1271 | 2.453 | 2.9073 | 3.2133 | 1.8895 | 2.0884 | 2.49 | 2.2636 | 0.44485
1234.5 | 54.31 | 3.0567 | 2.0026 | 0.11419 | 2.473 | 2.9039 | 3.2095 | 1.9024 | 2.1027 | 2.54 | 2.2478 | 0.49142
1235 | 54.33 | 3.0705 | 1.9553 | 0.14387 | 2.427 | 2.9169 | 3.224 | 1.8575 | 2.053 | 2.43 | 2.271 | 0.43761
1235.5 | 54.35 | 3.0698 | 1.9655 | 0.13871 | 2.435 | 2.9163 | 3.2233 | 1.8672 | 2.0638 | 2.45 | 2.2685 | 0.34949
1236 | 54.37 | 3.0826 | 1.9454 | 0.16129 | 2.4 | 2.9285 | 3.2368 | 1.8481 | 2.0427 | 2.37 | 2.301 | 0.58336
1236.5 | 54.38 | 3.0656 | 1.9893 | 0.12065 | 2.463 | 2.9123 | 3.2189 | 1.8899 | 2.0888 | 2.52 | 2.25 | 0.40851
1237 | 54.4 | 3.0651 | 1.9773 | 0.1329 | 2.444 | 2.9119 | 3.2184 | 1.8784 | 2.0762 | 2.47 | 2.2661 | 0.33517
1237.5 | 54.42 | 3.0554 | 1.9776 | 0.12129 | 2.462 | 2.9026 | 3.2081 | 1.8787 | 2.0765 | 2.51 | 2.2411 | 0.34411
1238 | 54.44 | 3.0522 | 1.998 | 0.11097 | 2.478 | 2.8996 | 3.2048 | 1.8981 | 2.0979 | 2.55 | 2.2368 | 0.3675
1238.5 | 54.46 | 3.0461 | 2.0282 | 0.095484 | 2.502 | 2.8937 | 3.1984 | 1.9268 | 2.1296 | 2.61 | 2.2308 | 0.36254
1239 | 54.48 | 3.0522 | 1.998 | 0.11097 | 2.478 | 2.8996 | 3.2048 | 1.8981 | 2.0979 | 2.55 | 2.2368 | 0.44837
1239.5 | 54.49 | 3.0335 | 2.0343 | 0.076774 | 2.531 | 2.8818 | 3.1852 | 1.9326 | 2.136 | 2.68 | 2.1967 | 0.46091
1240 | 54.52 | 3.0531 | 2.0041 | 0.11355 | 2.474 | 2.9004 | 3.2057 | 1.9039 | 2.1043 | 2.54 | 2.2478 | 0.47466
1240.5 | 54.53 | 3.039 | 2.0103 | 0.094194 | 2.504 | 2.8871 | 3.191 | 1.9098 | 2.1108 | 2.61 | 2.2119 | 0.51346
1241 | 54.55 | 3.0554 | 1.9776 | 0.12129 | 2.462 | 2.9026 | 3.2081 | 1.8787 | 2.0765 | 2.51 | 2.2411 | 0.51895
1241.5 | 54.57 | 3.0411 | 2.0276 | 0.085161 | 2.518 | 2.889 | 3.1931 | 1.9262 | 2.129 | 2.65 | 2.2083 | 0.42219
1242 | 54.59 | 3.0554 | 1.9776 | 0.12129 | 2.462 | 2.9026 | 3.2081 | 1.8787 | 2.0765 | 2.51 | 2.2411 | 0.41221
1242.5 | 54.61 | 3.0432 | 2.0112 | 0.10452 | 2.488 | 2.8911 | 3.1954 | 1.9107 | 2.1118 | 2.57 | 2.2348 | 0.31548
1243 | 54.63 | 3.039 | 2.0103 | 0.094194 | 2.504 | 2.8871 | 3.191 | 1.9098 | 2.1108 | 2.61 | 2.2119 | 0.41863
1243.5 | 54.65 | 3.0379 | 2.0257 | 0.091613 | 2.508 | 2.886 | 3.1898 | 1.9244 | 2.127 | 2.62 | 2.2203 | 0.42047
1244 | 54.66 | 3.0425 | 2.0088 | 0.094839 | 2.503 | 2.8904 | 3.1947 | 1.9084 | 2.1092 | 2.61 | 2.2119 | 0.55297
1244.5 | 54.68 | 3.0549 | 2.0126 | 0.10903 | 2.481 | 2.9021 | 3.2076 | 1.9119 | 2.1132 | 2.56 | 2.2456 | 0.44104
1245 | 54.7 | 3.0634 | 1.9807 | 0.12516 | 2.456 | 2.9102 | 3.2165 | 1.8817 | 2.0798 | 2.5 | 2.2523 | 0.37096
1245.5 | 54.72 | 3.0483 | 2.0182 | 0.10065 | 2.494 | 2.8959 | 3.2007 | 1.9173 | 2.1191 | 2.59 | 2.2328 | 0.42889
1246 | 54.73 | 3.0529 | 2.0009 | 0.10387 | 2.489 | 2.9002 | 3.2055 | 1.9009 | 2.101 | 2.58 | 2.2241 | 0.48466
1246.5 | 54.76 | 3.0513 | 1.9922 | 0.10839 | 2.482 | 2.8987 | 3.2039 | 1.8926 | 2.0918 | 2.56 | 2.2261 | 0.40378
1247 | 54.77 | 3.0486 | 1.9996 | 0.11032 | 2.479 | 2.8962 | 3.2011 | 1.8996 | 2.0996 | 2.55 | 2.2368 | 0.37429
1247.5 | 54.79 | 3.0531 | 2.0041 | 0.11355 | 2.474 | 2.9004 | 3.2057 | 1.9039 | 2.1043 | 2.54 | 2.2478 | 0.38893
1248 | 54.81 | 3.0585 | 2.011 | 0.10968 | 2.48 | 2.9055 | 3.2114 | 1.9105 | 2.1116 | 2.56 | 2.2456 | 0.5706
1248.5 | 54.83 | 3.0561 | 1.9839 | 0.12387 | 2.458 | 2.9032 | 3.2089 | 1.8847 | 2.0831 | 2.5 | 2.2523 | 0.55066
1249 | 54.85 | 3.067 | 1.9791 | 0.12581 | 2.455 | 2.9137 | 3.2204 | 1.8802 | 2.0781 | 2.5 | 2.2523 | 0.32643
1249.5 | 54.87 | 3.0468 | 2.0097 | 0.10516 | 2.487 | 2.8944 | 3.1991 | 1.9092 | 2.1102 | 2.57 | 2.2348 | 0.38572
1250 | 54.88 | 3.0619 | 1.9909 | 0.12 | 2.464 | 2.9088 | 3.215 | 1.8914 | 2.0905 | 2.52 | 2.25 | 0.40298
1250.5 | 54.9 | 3.0585 | 2.011 | 0.10968 | 2.48 | 2.9055 | 3.2114 | 1.9105 | 2.1116 | 2.56 | 2.2456 | 0.43063
1251 | 54.92 | 3.0619 | 1.9909 | 0.12 | 2.464 | 2.9088 | 3.215 | 1.8914 | 2.0905 | 2.52 | 2.25 | 0.74891
1251.5 | 54.94 | 3.0742 | 1.9536 | 0.14452 | 2.426 | 2.9205 | 3.2279 | 1.8559 | 2.0513 | 2.43 | 2.271 | 0.65329
1252 | 54.96 | 3.051 | 1.9956 | 0.11807 | 2.467 | 2.8985 | 3.2036 | 1.8959 | 2.0954 | 2.52 | 2.25 | 0.46134
1252.5 | 54.97 | 3.0531 | 2.0041 | 0.11355 | 2.474 | 2.9004 | 3.2057 | 1.9039 | 2.1043 | 2.54 | 2.2478 | 0.4171
1253 | 54.99 | 3.0513 | 1.9922 | 0.10839 | 2.482 | 2.8987 | 3.2039 | 1.8926 | 2.0918 | 2.56 | 2.2261 | 0.47438
1253.5 | 55.01 | 2.8347 | 2.0752 | 0.086451 | 2.449 | 2.6929 | 2.9764 | 1.9714 | 2.1789 | 2.48 | 2.2546 | 0.44648
1254 | 55.03 | 2.8254 | 2.084 | 0.095054 | 2.429 | 2.6841 | 2.9667 | 1.9798 | 2.1882 | 2.44 | 2.2804 | 0.44763
1254.5 | 55.05 | 2.9994 | 1.9845 | 0.13911 | 2.416 | 2.8494 | 3.1494 | 1.8852 | 2.0837 | 2.4 | 2.2857 | 0.32882
1255 | 55.06 | 3.124 | 1.9518 | 0.14294 | 2.442 | 2.9678 | 3.2802 | 1.8543 | 2.0494 | 2.47 | 2.2661 | 0.41011
1255.5 | 55.08 | 3.1154 | 1.9653 | 0.13658 | 2.453 | 2.9596 | 3.2711 | 1.867 | 2.0635 | 2.49 | 2.2636 | 0.52955
1256 | 55.1 | 3.1165 | 1.9743 | 0.13189 | 2.459 | 2.9606 | 3.2723 | 1.8756 | 2.073 | 2.51 | 2.2613 | 0.5173
1256.5 | 55.12 | 3.1334 | 1.9671 | 0.13475 | 2.46 | 2.9768 | 3.2901 | 1.8688 | 2.0655 | 2.51 | 2.2613 | 0.50745
1257 | 55.14 | 3.1316 | 1.9583 | 0.13931 | 2.452 | 2.9751 | 3.2882 | 1.8604 | 2.0562 | 2.49 | 2.2636 | 0.35269
1257.5 | 55.15 | 3.1519 | 1.9328 | 0.14511 | 2.449 | 2.9943 | 3.3095 | 1.8362 | 2.0295 | 2.48 | 2.2546 | 0.42016
1258 | 55.18 | 3.1452 | 1.9388 | 0.13672 | 2.461 | 2.9879 | 3.3024 | 1.8418 | 2.0357 | 2.51 | 2.2411 | 0.72041
1258.5 | 55.19 | 3.1178 | 1.9346 | 0.15184 | 2.427 | 2.9619 | 3.2736 | 1.8379 | 2.0314 | 2.43 | 2.271 | 0.49152
1259 | 55.21 | 3.1079 | 1.9517 | 0.13778 | 2.449 | 2.9525 | 3.2633 | 1.8541 | 2.0493 | 2.48 | 2.2546 | 0.32892
1259.5 | 55.23 | 3.1157 | 1.9483 | 0.1391 | 2.449 | 2.96 | 3.2715 | 1.8509 | 2.0457 | 2.48 | 2.2546 | 0.40089
1260 | 55.24 | 3.144 | 1.9557 | 0.13411 | 2.465 | 2.9868 | 3.3012 | 1.8579 | 2.0535 | 2.52 | 2.25 | 0.32276
1260.5 | 55.26 | 3.1187 | 1.9517 | 0.1495 | 2.43 | 2.9628 | 3.2747 | 1.8541 | 2.0493 | 2.44 | 2.2804 | 0.36113
1261 | 55.28 | 3.1075 | 1.9679 | 0.11832 | 2.482 | 2.9521 | 3.2629 | 1.8695 | 2.0663 | 2.56 | 2.2261 | 0.43379
1261.5 | 55.3 | 3.1202 | 1.9727 | 0.13252 | 2.459 | 2.9642 | 3.2762 | 1.8741 | 2.0714 | 2.51 | 2.2613 | 0.4258
1262 | 55.31 | 3.0893 | 1.9668 | 0.13708 | 2.444 | 2.9348 | 3.2438 | 1.8685 | 2.0651 | 2.47 | 2.2661 | 0.43958
1262.5 | 55.33 | 3.0923 | 1.9728 | 0.14007 | 2.438 | 2.9377 | 3.2469 | 1.8742 | 2.0715 | 2.46 | 2.2778 | 0.29775
1263 | 55.35 | 3.1059 | 1.9719 | 0.12767 | 2.465 | 2.9506 | 3.2612 | 1.8733 | 2.0705 | 2.52 | 2.25 | 0.34902
1263.5 | 55.37 | 3.1332 | 1.9569 | 0.12273 | 2.483 | 2.9765 | 3.2898 | 1.8591 | 2.0548 | 2.56 | 2.2261 | 0.34875
1264 | 55.38 | 3.1236 | 1.9705 | 0.11637 | 2.491 | 2.9675 | 3.2798 | 1.872 | 2.069 | 2.58 | 2.2241 | 0.35731
1264.5 | 55.41 | 3.1097 | 1.9607 | 0.13318 | 2.457 | 2.9542 | 3.2652 | 1.8626 | 2.0587 | 2.5 | 2.2523 | 0.46548
1265 | 55.42 | 3.0819 | 1.9891 | 0.12596 | 2.459 | 2.9278 | 3.236 | 1.8896 | 2.0885 | 2.51 | 2.2613 | 0.39936
1265.5 | 55.44 | 3.0338 | 1.9769 | 0.14778 | 2.408 | 2.8821 | 3.1855 | 1.8781 | 2.0758 | 2.39 | 2.2981 | 0.30414
1266 | 55.45 | 3.1248 | 1.9794 | 0.11186 | 2.498 | 2.9685 | 3.281 | 1.8804 | 2.0784 | 2.6 | 2.2222 | 0.31836
1266.5 | 55.47 | 3.0645 | 1.9865 | 0.11075 | 2.482 | 2.9113 | 3.2177 | 1.8871 | 2.0858 | 2.56 | 2.2261 | 0.34263
1267 | 55.48 | 3.0635 | 1.9902 | 0.12028 | 2.466 | 2.9103 | 3.2167 | 1.8907 | 2.0897 | 2.52 | 2.25 | 0.30709
1267.5 | 55.5 | 3.0753 | 1.9659 | 0.13218 | 2.447 | 2.9215 | 3.229 | 1.8676 | 2.0641 | 2.48 | 2.2546 | 0.35634
1268 | 55.52 | 3.1398 | 1.9541 | 0.12385 | 2.482 | 2.9828 | 3.2968 | 1.8564 | 2.0518 | 2.56 | 2.2261 | 0.30435
1268.5 | 55.54 | 3.0416 | 1.9608 | 0.13634 | 2.433 | 2.8896 | 3.1937 | 1.8628 | 2.0588 | 2.44 | 2.2593 | 0.30792
1269 | 55.56 | 3.0444 | 1.9767 | 0.13429 | 2.434 | 2.8922 | 3.1966 | 1.8778 | 2.0755 | 2.45 | 2.2685 | 0.29257
1269.5 | 55.58 | 3.034 | 1.969 | 0.14523 | 2.414 | 2.8823 | 3.1857 | 1.8705 | 2.0674 | 2.4 | 2.2857 | 0.23749
1270 | 55.59 | 3.1043 | 1.9532 | 0.13716 | 2.447 | 2.9491 | 3.2595 | 1.8556 | 2.0509 | 2.48 | 2.2546 | 0.30228
1270.5 | 55.61 | 3.0632 | 1.9684 | 0.13757 | 2.435 | 2.91 | 3.2163 | 1.87 | 2.0668 | 2.45 | 2.2685 | 0.3292
1271 | 55.63 | 3.0937 | 1.9479 | 0.14032 | 2.441 | 2.9391 | 3.2484 | 1.8505 | 2.0453 | 2.46 | 2.2569 | 0.32964
1271.5 | 55.65 | 3.1094 | 1.9704 | 0.12827 | 2.464 | 2.954 | 3.2649 | 1.8719 | 2.0689 | 2.52 | 2.25 | 0.38114
1272 | 55.66 | 3.0957 | 1.9737 | 0.13323 | 2.452 | 2.9409 | 3.2504 | 1.875 | 2.0724 | 2.49 | 2.2636 | 0.37728
1272.5 | 55.68 | 3.0961 | 1.9762 | 0.12597 | 2.463 | 2.9413 | 3.2509 | 1.8774 | 2.075 | 2.52 | 2.25 | 0.38834
1273 | 55.7 | 3.0876 | 1.9675 | 0.13678 | 2.445 | 2.9332 | 3.242 | 1.8692 | 2.0659 | 2.47 | 2.2661 | 0.4138
1273.5 | 55.71 | 3.0581 | 1.978 | 0.13922 | 2.432 | 2.9052 | 3.211 | 1.8791 | 2.0769 | 2.44 | 2.2804 | 0.31346
1274 | 55.74 | 3.0926 | 1.9743 | 0.11572 | 2.482 | 2.9379 | 3.2472 | 1.8756 | 2.073 | 2.56 | 2.2261 | 0.27093
1274.5 | 55.75 | 3.0991 | 1.9778 | 0.11925 | 2.479 | 2.9441 | 3.254 | 1.8789 | 2.0767 | 2.55 | 2.2368 | 0.3086
1275 | 55.77 | 3.099 | 1.981 | 0.11208 | 2.49 | 2.944 | 3.2539 | 1.882 | 2.0801 | 2.58 | 2.2241 | 0.35405
1275.5 | 55.79 | 3.0742 | 1.9635 | 0.13948 | 2.437 | 2.9205 | 3.228 | 1.8654 | 2.0617 | 2.45 | 2.2685 | 0.28286
1276 | 55.8 | 3.0539 | 1.9626 | 0.14101 | 2.428 | 2.9012 | 3.2066 | 1.8645 | 2.0607 | 2.43 | 2.271 | 0.29166
1276.5 | 55.82 | 2.9675 | 1.9841 | 0.16281 | 2.366 | 2.8192 | 3.1159 | 1.8849 | 2.0833 | 2.29 | 2.3367 | 0.27173
1277 | 55.84 | 3.0476 | 1.9581 | 0.13739 | 2.433 | 2.8953 | 3.2 | 1.8602 | 2.056 | 2.44 | 2.2593 | 0.2601
1277.5 | 55.86 | 3.0369 | 1.9701 | 0.13805 | 2.426 | 2.8851 | 3.1888 | 1.8716 | 2.0686 | 2.43 | 2.271 | 0.2632
1278 | 55.87 | 3.0777 | 1.9841 | 0.12278 | 2.466 | 2.9238 | 3.2316 | 1.8849 | 2.0833 | 2.52 | 2.25 | 0.27778
1278.5 | 55.89 | 3.0973 | 1.9825 | 0.12862 | 2.46 | 2.9425 | 3.2522 | 1.8833 | 2.0816 | 2.51 | 2.2613 | 0.30652
1279 | 55.91 | 3.097 | 1.9691 | 0.12371 | 2.469 | 2.9422 | 3.2519 | 1.8707 | 2.0676 | 2.53 | 2.2389 | 0.31506
1279.5 | 55.93 | 3.1526 | 1.971 | 0.12601 | 2.481 | 2.995 | 3.3102 | 1.8725 | 2.0696 | 2.56 | 2.2456 | 0.34267
1280 | 55.94 | 3.0834 | 1.9555 | 0.13112 | 2.454 | 2.9292 | 3.2376 | 1.8577 | 2.0533 | 2.49 | 2.2432 | 0.30186
1280.5 | 55.96 | 3.1171 | 1.9672 | 0.12957 | 2.464 | 2.9612 | 3.2729 | 1.8688 | 2.0655 | 2.52 | 2.25 | 0.32911
1281 | 55.98 | 3.0858 | 2.0021 | 0.10739 | 2.495 | 2.9315 | 3.2401 | 1.902 | 2.1022 | 2.59 | 2.2328 | 0.26261
1281.5 | 56 | 3.0373 | 1.9852 | 0.14322 | 2.418 | 2.8854 | 3.1891 | 1.8859 | 2.0844 | 2.41 | 2.2952 | 0.34202
1282 | 56.01 | 3.0161 | 1.9567 | 0.15254 | 2.399 | 2.8653 | 3.1669 | 1.8588 | 2.0545 | 2.36 | 2.2913 | 0.25349
1282.5 | 56.04 | 3.0383 | 1.967 | 0.14599 | 2.414 | 2.8864 | 3.1903 | 1.8687 | 2.0654 | 2.4 | 2.2857 | 0.25444
1283 | 56.05 | 3.0282 | 1.9794 | 0.14681 | 2.409 | 2.8768 | 3.1796 | 1.8804 | 2.0784 | 2.39 | 2.2981 | 0.22137
1283.5 | 56.06 | 2.9997 | 1.9843 | 0.13917 | 2.412 | 2.8497 | 3.1497 | 1.8851 | 2.0835 | 2.4 | 2.2857 | 0.31294
1284 | 56.08 | 3.0058 | 1.9666 | 0.1695 | 2.368 | 2.8556 | 3.1561 | 1.8683 | 2.065 | 2.29 | 2.3367 | 0.35574
1284.5 | 56.11 | 3.0312 | 1.9461 | 0.17112 | 2.371 | 2.8796 | 3.1827 | 1.8488 | 2.0434 | 2.3 | 2.3232 | 0.25114
1285 | 56.12 | 3.0587 | 1.9479 | 0.15466 | 2.405 | 2.9057 | 3.2116 | 1.8505 | 2.0453 | 2.38 | 2.2885 | 0.2658
1285.5 | 56.14 | 3.0149 | 1.9535 | 0.16834 | 2.372 | 2.8641 | 3.1656 | 1.8558 | 2.0511 | 2.3 | 2.3232 | 0.33076
1286 | 56.16 | 2.9773 | 1.979 | 0.18117 | 2.341 | 2.8284 | 3.1261 | 1.8801 | 2.078 | 2.23 | 2.3723 | 0.29534
1286.5 | 56.17 | 3.0047 | 1.9666 | 0.17753 | 2.353 | 2.8545 | 3.1549 | 1.8682 | 2.0649 | 2.26 | 2.3542 | 0.28045
1287 | 56.19 | 2.9826 | 1.9664 | 0.18773 | 2.332 | 2.8334 | 3.1317 | 1.8681 | 2.0647 | 2.21 | 2.3763 | 0.29771
1287.5 | 56.21 | 3.0274 | 1.9466 | 0.17862 | 2.361 | 2.876 | 3.1787 | 1.8493 | 2.044 | 2.27 | 2.3402 | 0.24508
1288 | 56.23 | 3.0755 | 1.9586 | 0.15493 | 2.411 | 2.9217 | 3.2293 | 1.8606 | 2.0565 | 2.39 | 2.2981 | 0.28637
1288.5 | 56.24 | 2.9814 | 1.947 | 0.20768 | 2.304 | 2.8323 | 3.1305 | 1.8496 | 2.0443 | 2.14 | 2.4045 | 0.33162
1289 | 56.27 | 2.9986 | 1.9495 | 0.20473 | 2.312 | 2.8487 | 3.1486 | 1.852 | 2.047 | 2.16 | 2.4 | 0.29465
1289.5 | 56.28 | 3.0413 | 1.9292 | 0.19473 | 2.338 | 2.8892 | 3.1934 | 1.8328 | 2.0257 | 2.22 | 2.3617 | 0.30437
1290 | 56.3 | 3.0407 | 1.9296 | 0.20305 | 2.327 | 2.8886 | 3.1927 | 1.8331 | 2.0261 | 2.19 | 2.3804 | 0.27813
1290.5 | 56.32 | 3.0269 | 1.9565 | 0.18957 | 2.342 | 2.8755 | 3.1782 | 1.8587 | 2.0544 | 2.23 | 2.3723 | 0.26148
1291 | 56.34 | 2.9123 | 1.9733 | 0.22009 | 2.27 | 2.7667 | 3.0579 | 1.8746 | 2.072 | 2.06 | 2.4524 | 0.30499
1291.5 | 56.36 | 3.0394 | 1.9325 | 0.22003 | 2.298 | 2.8874 | 3.1914 | 1.8359 | 2.0292 | 2.13 | 2.4205 | 0.27482
1292 | 56.37 | 3.0271 | 1.9251 | 0.20653 | 2.315 | 2.8757 | 3.1784 | 1.8289 | 2.0214 | 2.17 | 2.3846 | 0.22758
1292.5 | 56.39 | 3.093 | 1.9173 | 0.1894 | 2.358 | 2.9383 | 3.2476 | 1.8215 | 2.0132 | 2.27 | 2.3402 | 0.33767
1293 | 56.41 | 3.0315 | 1.9123 | 0.21298 | 2.31 | 2.8799 | 3.183 | 1.8167 | 2.0079 | 2.15 | 2.3889 | 0.32334
1293.5 | 56.42 | 3.0199 | 1.9439 | 0.22573 | 2.285 | 2.8689 | 3.1709 | 1.8467 | 2.0411 | 2.1 | 2.4419 | 0.2954
1294 | 56.45 | 3.0233 | 1.9215 | 0.23821 | 2.268 | 2.8721 | 3.1745 | 1.8255 | 2.0176 | 2.06 | 2.4524 | 0.32067
1294.5 | 56.47 | 3.0464 | 1.8843 | 0.23582 | 2.28 | 2.8941 | 3.1987 | 1.7901 | 1.9785 | 2.08 | 2.4186 | 0.28876
1295 | 56.48 | 2.9813 | 1.9274 | 0.2285 | 2.276 | 2.8322 | 3.1303 | 1.8311 | 2.0238 | 2.07 | 2.4353 | 0.31702
1295.5 | 56.5 | 2.8993 | 1.9731 | 0.23354 | 2.25 | 2.7544 | 3.0443 | 1.8744 | 2.0717 | 2.01 | 2.4815 | 0.34527
1296 | 56.52 | 3.0201 | 1.9065 | 0.21695 | 2.301 | 2.8691 | 3.1711 | 1.8112 | 2.0019 | 2.13 | 2.3933 | 0.33205
1296.5 | 56.54 | 3.1315 | 1.9103 | 0.2063 | 2.34 | 2.9749 | 3.288 | 1.8148 | 2.0058 | 2.23 | 2.3723 | 0.36994
1297 | 56.56 | 3.1291 | 1.9008 | 0.21141 | 2.333 | 2.9727 | 3.2856 | 1.8058 | 1.9959 | 2.21 | 2.3763 | 0.26063
1297.5 | 56.58 | 3.0414 | 1.9133 | 0.24102 | 2.268 | 2.8893 | 3.1935 | 1.8176 | 2.0089 | 2.06 | 2.4524 | 0.31192
1298 | 56.6 | 3.0805 | 1.9141 | 0.22646 | 2.299 | 2.9265 | 3.2345 | 1.8184 | 2.0098 | 2.13 | 2.4205 | 0.26898
1298.5 | 56.62 | 3.1045 | 1.8903 | 0.21877 | 2.317 | 2.9493 | 3.2598 | 1.7957 | 1.9848 | 2.17 | 2.3846 | 0.2846
1299 | 56.63 | 3.0441 | 1.928 | 0.2036 | 2.323 | 2.8919 | 3.1963 | 1.8316 | 2.0244 | 2.19 | 2.3804 | 0.30636
1299.5 | 56.65 | 3.0168 | 1.9404 | 0.19913 | 2.326 | 2.8659 | 3.1676 | 1.8434 | 2.0374 | 2.19 | 2.3804 | 0.28667
1300 | 56.67 | 3.1192 | 1.9163 | 0.18823 | 2.369 | 2.9633 | 3.2752 | 1.8205 | 2.0121 | 2.29 | 2.3367 | 0.28412
1300.5 | 56.69 | 3.1962 | 1.8882 | 0.17698 | 2.406 | 3.0364 | 3.3561 | 1.7938 | 1.9826 | 2.38 | 2.2885 | 0.29871
1301 | 56.71 | 3.1167 | 1.9277 | 0.18253 | 2.376 | 2.9608 | 3.2725 | 1.8313 | 2.0241 | 2.31 | 2.3333 | 0.25463
1301.5 | 56.73 | 3.0993 | 1.9262 | 0.17709 | 2.38 | 2.9443 | 3.2542 | 1.8299 | 2.0225 | 2.32 | 2.32 | 0.28307
1302 | 56.74 | 3.0466 | 1.9168 | 0.19282 | 2.344 | 2.8943 | 3.1989 | 1.8209 | 2.0126 | 2.23 | 2.3474 | 0.25381
1302.5 | 56.76 | 3.0555 | 1.9455 | 0.16986 | 2.381 | 2.9027 | 3.2083 | 1.8483 | 2.0428 | 2.32 | 2.32 | 0.28562
1303 | 56.78 | 3.0658 | 1.9447 | 0.15586 | 2.407 | 2.9125 | 3.2191 | 1.8475 | 2.042 | 2.38 | 2.2885 | 0.32133
1303.5 | 56.8 | 3.0583 | 1.9506 | 0.14686 | 2.42 | 2.9053 | 3.2112 | 1.853 | 2.0481 | 2.41 | 2.2736 | 0.27664
1304 | 56.82 | 3.0416 | 1.9309 | 0.17828 | 2.365 | 2.8895 | 3.1936 | 1.8344 | 2.0275 | 2.28 | 2.3265 | 0.24332
1304.5 | 56.83 | 3.0096 | 1.9443 | 0.18111 | 2.351 | 2.8591 | 3.16 | 1.8471 | 2.0415 | 2.25 | 2.3438 | 0.2794
1305 | 56.85 | 3.0923 | 1.9293 | 0.17594 | 2.381 | 2.9376 | 3.2469 | 1.8328 | 2.0257 | 2.32 | 2.32 | 0.26525
1305.5 | 56.87 | 3.056 | 1.9671 | 0.15162 | 2.409 | 2.9032 | 3.2088 | 1.8688 | 2.0655 | 2.39 | 2.2981 | 0.27338
1306 | 56.88 | 3.0294 | 1.9589 | 0.15748 | 2.392 | 2.8779 | 3.1808 | 1.8609 | 2.0568 | 2.35 | 2.3039 | 0.27681
1306.5 | 56.91 | 3.0215 | 1.9607 | 0.1641 | 2.381 | 2.8704 | 3.1726 | 1.8627 | 2.0588 | 2.32 | 2.32 | 0.26023
1307 | 56.92 | 3.0973 | 1.9309 | 0.16114 | 2.405 | 2.9424 | 3.2521 | 1.8343 | 2.0274 | 2.38 | 2.2885 | 0.25477
1307.5 | 56.94 | 3.1385 | 1.9416 | 0.13561 | 2.461 | 2.9816 | 3.2955 | 1.8445 | 2.0387 | 2.51 | 2.2411 | 0.26138
1308 | 56.96 | 3.092 | 1.9585 | 0.13507 | 2.448 | 2.9374 | 3.2466 | 1.8606 | 2.0565 | 2.48 | 2.2546 | 0.25575
1308.5 | 56.98 | 3.0936 | 1.9802 | 0.11829 | 2.476 | 2.9389 | 3.2482 | 1.8812 | 2.0792 | 2.55 | 2.2368 | 0.29475
1309 | 57 | 3.0616 | 1.9884 | 0.12732 | 2.452 | 2.9085 | 3.2147 | 1.889 | 2.0878 | 2.49 | 2.2636 | 0.31756
1309.5 | 57.01 | 3.0732 | 1.9928 | 0.12443 | 2.459 | 2.9196 | 3.2269 | 1.8932 | 2.0925 | 2.51 | 2.2613 | 0.3485
1310 | 57.03 | 3.0482 | 1.9777 | 0.12745 | 2.449 | 2.8958 | 3.2007 | 1.8788 | 2.0766 | 2.48 | 2.2546 | 0.31823
1310.5 | 57.05 | 3.0343 | 1.9885 | 0.13505 | 2.431 | 2.8826 | 3.1861 | 1.889 | 2.0879 | 2.44 | 2.2804 | 0.27046
1311 | 57.07 | 3.0602 | 2.001 | 0.11483 | 2.473 | 2.9072 | 3.2133 | 1.901 | 2.1011 | 2.54 | 2.2478 | 0.40454
1311.5 | 57.09 | 3.0133 | 1.958 | 0.15204 | 2.399 | 2.8626 | 3.1639 | 1.8601 | 2.0559 | 2.36 | 2.2913 | 0.35224
1312 | 57.11 | 3.0699 | 1.9712 | 0.12385 | 2.461 | 2.9164 | 3.2234 | 1.8727 | 2.0698 | 2.51 | 2.2411 | 0.28047
1312.5 | 57.12 | 3.005 | 1.9744 | 0.13753 | 2.42 | 2.8548 | 3.1553 | 1.8757 | 2.0731 | 2.41 | 2.2736 | 0.2941
1313 | 57.14 | 3.0216 | 1.9867 | 0.13026 | 2.434 | 2.8706 | 3.1727 | 1.8874 | 2.0861 | 2.45 | 2.2685 | 0.21675
1313.5 | 57.16 | 3.0237 | 1.9635 | 0.14862 | 2.407 | 2.8725 | 3.1749 | 1.8653 | 2.0617 | 2.38 | 2.2885 | 0.318
1314 | 57.17 | 3.075 | 1.9757 | 0.1272 | 2.455 | 2.9213 | 3.2288 | 1.8769 | 2.0744 | 2.5 | 2.2523 | 0.32671
1314.5 | 57.19 | 3.0147 | 1.9755 | 0.14966 | 2.403 | 2.8639 | 3.1654 | 1.8768 | 2.0743 | 2.37 | 2.301 | 0.30958
1315 | 57.21 | 3.0265 | 1.9873 | 0.12358 | 2.45 | 2.8752 | 3.1779 | 1.8879 | 2.0867 | 2.48 | 2.2546 | 0.32
1315.5 | 57.23 | 3.0516 | 1.9762 | 0.12805 | 2.45 | 2.899 | 3.2042 | 1.8774 | 2.075 | 2.48 | 2.2546 | 0.3251
1316 | 57.25 | 3.053 | 1.9948 | 0.11841 | 2.464 | 2.9003 | 3.2056 | 1.8951 | 2.0946 | 2.52 | 2.25 | 0.28443
1316.5 | 57.27 | 3.0895 | 1.9913 | 0.11279 | 2.488 | 2.935 | 3.2439 | 1.8917 | 2.0909 | 2.57 | 2.2348 | 0.24633
1317 | 57.28 | 3.0741 | 1.9694 | 0.12458 | 2.462 | 2.9204 | 3.2278 | 1.8709 | 2.0679 | 2.51 | 2.2411 | 0.27098
1317.5 | 57.3 | 3.0499 | 1.9518 | 0.15316 | 2.406 | 2.8974 | 3.2024 | 1.8542 | 2.0494 | 2.38 | 2.2885 | 0.37794
1318 | 57.33 | 2.9983 | 1.9813 | 0.15473 | 2.389 | 2.8484 | 3.1483 | 1.8822 | 2.0803 | 2.34 | 2.3168 | 0.41652
1318.5 | 57.34 | 2.9739 | 1.984 | 0.1477 | 2.394 | 2.8252 | 3.1226 | 1.8848 | 2.0832 | 2.35 | 2.3039 | 0.43291
1319 | 57.35 | 2.9939 | 2.0045 | 0.13553 | 2.418 | 2.8442 | 3.1436 | 1.9042 | 2.1047 | 2.41 | 2.2952 | 0.2944
1319.5 | 57.37 | 2.9601 | 2.0023 | 0.13196 | 2.414 | 2.8121 | 3.1081 | 1.9022 | 2.1024 | 2.4 | 2.2857 | 0.28882
1320 | 57.39 | 3.0548 | 1.9914 | 0.12612 | 2.452 | 2.902 | 3.2075 | 1.8918 | 2.091 | 2.49 | 2.2636 | 0.28633
1320.5 | 57.41 | 3.1119 | 1.9762 | 0.13112 | 2.459 | 2.9563 | 3.2675 | 1.8774 | 2.075 | 2.51 | 2.2613 | 0.425
1321 | 57.43 | 3.116 | 1.958 | 0.13424 | 2.456 | 2.9602 | 3.2718 | 1.8601 | 2.0559 | 2.5 | 2.2523 | 0.31603
1321.5 | 57.45 | 3.1106 | 1.9536 | 0.1309 | 2.461 | 2.9551 | 3.2662 | 1.8559 | 2.0512 | 2.51 | 2.2411 | 0.37298
1322 | 57.47 | 2.9914 | 1.9554 | 0.16157 | 2.378 | 2.8419 | 3.141 | 1.8576 | 2.0532 | 2.31 | 2.31 | 0.46405
1322.5 | 57.49 | 3.0312 | 1.9852 | 0.12441 | 2.449 | 2.8796 | 3.1828 | 1.886 | 2.0845 | 2.48 | 2.2546 | 0.35088
1323 | 57.5 | 3.0594 | 1.9602 | 0.14196 | 2.426 | 2.9064 | 3.2124 | 1.8621 | 2.0582 | 2.43 | 2.271 | 0.37861
1323.5 | 57.52 | 3.0448 | 1.9694 | 0.13185 | 2.441 | 2.8926 | 3.197 | 1.8709 | 2.0678 | 2.46 | 2.2569 | 0.32671
1324 | 57.54 | 3.0627 | 1.9777 | 0.11527 | 2.475 | 2.9096 | 3.2158 | 1.8788 | 2.0766 | 2.54 | 2.2281 | 0.2657
1324.5 | 57.56 | 3.123 | 1.9802 | 0.11156 | 2.5 | 2.9669 | 3.2792 | 1.8811 | 2.0792 | 2.6 | 2.2222 | 0.34901
1325 | 57.58 | 3.0919 | 1.9848 | 0.12768 | 2.46 | 2.9373 | 3.2465 | 1.8856 | 2.084 | 2.51 | 2.2613 | 0.34509
1325.5 | 57.6 | 3.0456 | 1.9662 | 0.13958 | 2.426 | 2.8934 | 3.1979 | 1.8679 | 2.0645 | 2.43 | 2.271 | 0.39301
1326 | 57.61 | 3.0799 | 1.9926 | 0.1183 | 2.472 | 2.9259 | 3.2339 | 1.8929 | 2.0922 | 2.54 | 2.2478 | 0.36088
1326.5 | 57.63 | 3.032 | 1.9879 | 0.1171 | 2.462 | 2.8804 | 3.1836 | 1.8885 | 2.0873 | 2.51 | 2.2411 | 0.37834
1327 | 57.65 | 3.0315 | 2.0194 | 0.095183 | 2.498 | 2.8799 | 3.1831 | 1.9185 | 2.1204 | 2.6 | 2.2222 | 0.33344
1327.5 | 57.67 | 3.0206 | 1.9995 | 0.11752 | 2.456 | 2.8696 | 3.1717 | 1.8995 | 2.0995 | 2.5 | 2.2523 | 0.35786
1328 | 57.69 | 3.0458 | 2.0047 | 0.11959 | 2.46 | 2.8935 | 3.1981 | 1.9045 | 2.1049 | 2.51 | 2.2613 | 0.2537
1328.5 | 57.71 | 3.0181 | 1.9839 | 0.14503 | 2.408 | 2.8672 | 3.169 | 1.8847 | 2.0831 | 2.39 | 2.2981 | 0.32641
1329 | 57.72 | 3.0572 | 1.999 | 0.10465 | 2.491 | 2.9044 | 3.2101 | 1.8991 | 2.099 | 2.58 | 2.2241 | 0.40984
1329.5 | 57.75 | 3.0736 | 1.9954 | 0.10048 | 2.504 | 2.9199 | 3.2272 | 1.8956 | 2.0951 | 2.61 | 2.2119 | 0.39869
1330 | 57.76 | 2.9866 | 2.0172 | 0.12905 | 2.425 | 2.8373 | 3.136 | 1.9164 | 2.1181 | 2.43 | 2.2925 | 0.39821
1330.5 | 57.78 | 3.034 | 1.984 | 0.12492 | 2.449 | 2.8823 | 3.1857 | 1.8848 | 2.0832 | 2.48 | 2.2546 | 0.42033
1331 | 57.8 | 3.0117 | 2.0103 | 0.11839 | 2.453 | 2.8611 | 3.1622 | 1.9098 | 2.1109 | 2.49 | 2.2636 | 0.40235
1331.5 | 57.82 | 3.0746 | 1.9661 | 0.13207 | 2.448 | 2.9209 | 3.2284 | 1.8678 | 2.0644 | 2.48 | 2.2546 | 0.39807
1332 | 57.84 | 3.1213 | 1.987 | 0.1136 | 2.493 | 2.9652 | 3.2773 | 1.8877 | 2.0864 | 2.59 | 2.2328 | 0.38587
1332.5 | 57.86 | 3.1006 | 2.0079 | 0.098315 | 2.515 | 2.9456 | 3.2556 | 1.9075 | 2.1083 | 2.64 | 2.2185 | 0.3889
1333 | 57.88 | 3.1047 | 1.9594 | 0.12263 | 2.475 | 2.9495 | 3.26 | 1.8615 | 2.0574 | 2.54 | 2.2281 | 0.31529
1333.5 | 57.89 | 3.042 | 1.9874 | 0.12884 | 2.443 | 2.8899 | 3.1941 | 1.8881 | 2.0868 | 2.47 | 2.2661 | 0.34614
1334 | 57.91 | 3.0856 | 1.9545 | 0.1315 | 2.454 | 2.9313 | 3.2399 | 1.8568 | 2.0523 | 2.49 | 2.2432 | 0.35429
1334.5 | 57.93 | 3.0791 | 1.9705 | 0.11817 | 2.475 | 2.9252 | 3.2331 | 1.872 | 2.069 | 2.54 | 2.2281 | 0.32619
1335 | 57.95 | 3.0118 | 1.9938 | 0.12091 | 2.449 | 2.8612 | 3.1624 | 1.8942 | 2.0935 | 2.48 | 2.2546 | 0.3187
1335.5 | 57.97 | 3.0153 | 2.0087 | 0.11906 | 2.451 | 2.8646 | 3.1661 | 1.9083 | 2.1091 | 2.49 | 2.2636 | 0.34807
1336 | 57.99 | 3.024 | 1.9914 | 0.11565 | 2.462 | 2.8728 | 3.1752 | 1.8919 | 2.091 | 2.51 | 2.2411 | 0.43023
1336.5 | 58.01 | 3.0553 | 2.0032 | 0.11395 | 2.474 | 2.9025 | 3.2081 | 1.903 | 2.1033 | 2.54 | 2.2478 | 0.42695
1337 | 58.03 | 3.0472 | 1.9975 | 0.10044 | 2.496 | 2.8948 | 3.1995 | 1.8976 | 2.0974 | 2.59 | 2.2137 | 0.39229
1337.5 | 58.05 | 3.0702 | 2.0118 | 0.097529 | 2.508 | 2.9167 | 3.2237 | 1.9112 | 2.1124 | 2.62 | 2.2203 | 0.31778
1338 | 58.07 | 3.088 | 2.0164 | 0.089143 | 2.53 | 2.9336 | 3.2424 | 1.9156 | 2.1172 | 2.67 | 2.2066 | 0.33044
1338.5 | 58.08 | 3.0617 | 2.0215 | 0.098336 | 2.501 | 2.9086 | 3.2148 | 1.9204 | 2.1225 | 2.61 | 2.2308 | 0.3603
1339 | 58.1 | 3.0543 | 2.0003 | 0.10413 | 2.49 | 2.9016 | 3.207 | 1.9003 | 2.1003 | 2.58 | 2.2241 | 0.22504
1339.5 | 58.12 | 3.0527 | 2.0163 | 0.10146 | 2.495 | 2.9001 | 3.2054 | 1.9155 | 2.1171 | 2.59 | 2.2328 | 0.27765
1340 | 58.14 | 3.0193 | 2.0125 | 0.10497 | 2.479 | 2.8683 | 3.1702 | 1.9118 | 2.1131 | 2.55 | 2.2368 | 0.35602
1340.5 | 58.16 | 3.0412 | 2.0094 | 0.094593 | 2.503 | 2.8891 | 3.1933 | 1.9089 | 2.1098 | 2.61 | 2.2119 | 0.32845
1341 | 58.18 | 3.0107 | 1.9876 | 0.11821 | 2.454 | 2.8601 | 3.1612 | 1.8882 | 2.087 | 2.49 | 2.2432 | 0.50045
1341.5 | 58.2 | 3.0545 | 2.0341 | 0.076115 | 2.542 | 2.9018 | 3.2072 | 1.9324 | 2.1358 | 2.7 | 2.1951 | 0.52653
1342 | 58.22 | 2.9916 | 2.0192 | 0.1147 | 2.453 | 2.842 | 3.1412 | 1.9183 | 2.1202 | 2.49 | 2.2636 | 0.48478
1342.5 | 58.24 | 3.0823 | 2.0245 | 0.090403 | 2.523 | 2.9282 | 3.2364 | 1.9233 | 2.1257 | 2.66 | 2.2167 | 0.45636
1343 | 58.26 | 3.0635 | 2.0117 | 0.1034 | 2.493 | 2.9103 | 3.2166 | 1.9111 | 2.1122 | 2.59 | 2.2328 | 0.51518
1343.5 | 58.28 | 3.0629 | 1.9966 | 0.10567 | 2.489 | 2.9097 | 3.216 | 1.8968 | 2.0964 | 2.58 | 2.2241 | 0.52842
1344 | 58.3 | 3.085 | 2.0265 | 0.084009 | 2.537 | 2.9307 | 3.2392 | 1.9252 | 2.1279 | 2.69 | 2.2049 | 0.4228
1344.5 | 58.32 | 3.1033 | 1.9977 | 0.10344 | 2.507 | 2.9481 | 3.2585 | 1.8978 | 2.0976 | 2.62 | 2.2203 | 0.4723
1345 | 58.34 | 3.048 | 1.969 | 0.15805 | 2.397 | 2.8956 | 3.2004 | 1.8706 | 2.0675 | 2.36 | 2.3137 | 0.463
1345.5 | 58.36 | 3.0524 | 2.0254 | 0.096653 | 2.502 | 2.8998 | 3.2051 | 1.9242 | 2.1267 | 2.61 | 2.2308 | 0.48391
1346 | 58.38 | 3.0789 | 1.9931 | 0.10144 | 2.504 | 2.9249 | 3.2328 | 1.8934 | 2.0927 | 2.61 | 2.2119 | 0.41431
1346.5 | 58.4 | 3.0776 | 2.0296 | 0.082669 | 2.536 | 2.9237 | 3.2315 | 1.9282 | 2.1311 | 2.69 | 2.2049 | 0.36219
1347 | 58.42 | 3.0745 | 1.9986 | 0.093634 | 2.517 | 2.9208 | 3.2283 | 1.8986 | 2.0985 | 2.64 | 2.2 | 0.41579
1347.5 | 58.44 | 3.0827 | 1.988 | 0.10921 | 2.492 | 2.9285 | 3.2368 | 1.8886 | 2.0874 | 2.58 | 2.2241 | 0.38933
1348 | 58.46 | 3.0736 | 1.9696 | 0.12451 | 2.461 | 2.92 | 3.2273 | 1.8711 | 2.0681 | 2.51 | 2.2411 | 0.39609
1348.5 | 58.48 | 3.1477 | 1.9767 | 0.10198 | 2.524 | 2.9903 | 3.3051 | 1.8779 | 2.0756 | 2.66 | 2.1984 | 0.42435
1349 | 58.51 | 2.8799 | 2.0042 | 0.16662 | 2.338 | 2.7359 | 3.0239 | 1.9039 | 2.1044 | 2.22 | 2.3617 | 0.5737
1349.5 | 58.53 | 3.0117 | 2.0103 | 0.11839 | 2.452 | 2.8611 | 3.1623 | 1.9098 | 2.1108 | 2.49 | 2.2636 | 0.60259
1350 | 58.55 | 3.0868 | 1.9862 | 0.10994 | 2.49 | 2.9325 | 3.2412 | 1.8869 | 2.0856 | 2.58 | 2.2241 | 0.48558
1350.5 | 58.57 | 3.0757 | 2.0064 | 0.10559 | 2.495 | 2.9219 | 3.2295 | 1.9061 | 2.1067 | 2.59 | 2.2328 | 0.52107
1351 | 58.59 | 2.9605 | 1.9885 | 0.15338 | 2.381 | 2.8125 | 3.1086 | 1.889 | 2.0879 | 2.32 | 2.32 | 0.56933
1351.5 | 58.6 | 3.0356 | 1.9902 | 0.12771 | 2.443 | 2.8839 | 3.1874 | 1.8907 | 2.0897 | 2.47 | 2.2661 | 0.44826
1352 | 58.62 | 3.1608 | 1.9516 | 0.12974 | 2.477 | 3.0027 | 3.3188 | 1.854 | 2.0492 | 2.55 | 2.2368 | 0.44203
1352.5 | 58.65 | 3.2073 | 1.9848 | 0.10091 | 2.544 | 3.0469 | 3.3676 | 1.8855 | 2.084 | 2.71 | 2.2033 | 0.53455
1353 | 58.67 | 3.0063 | 1.9876 | 0.15082 | 2.396 | 2.856 | 3.1566 | 1.8882 | 2.087 | 2.36 | 2.3137 | 0.56323
1353.5 | 58.69 | 3.1413 | 1.9665 | 0.11238 | 2.504 | 2.9842 | 3.2984 | 1.8682 | 2.0648 | 2.61 | 2.2119 | 0.53647
1354 | 58.71 | 3.2318 | 1.9477 | 0.11834 | 2.518 | 3.0702 | 3.3934 | 1.8503 | 2.0451 | 2.65 | 2.2083 | 0.54291
1354.5 | 58.73 | 3.1188 | 1.9664 | 0.12987 | 2.464 | 2.9629 | 3.2748 | 1.8681 | 2.0647 | 2.52 | 2.25 | 0.62754
1355 | 58.75 | 3.0946 | 2.0047 | 0.094924 | 2.52 | 2.9398 | 3.2493 | 1.9045 | 2.1049 | 2.65 | 2.2083 | 0.42502
1355.5 | 58.78 | 3.09 | 1.9594 | 0.13473 | 2.449 | 2.9355 | 3.2445 | 1.8615 | 2.0574 | 2.48 | 2.2546 | 0.74997
1356 | 58.8 | 3.1207 | 1.9334 | 0.15234 | 2.427 | 2.9647 | 3.2768 | 1.8367 | 2.03 | 2.43 | 2.271 | 0.59359
1356.5 | 58.82 | 3.0929 | 1.9898 | 0.11339 | 2.486 | 2.9383 | 3.2476 | 1.8903 | 2.0893 | 2.57 | 2.2348 | 0.67409
1357 | 58.85 | 3.1138 | 1.9715 | 0.1218 | 2.478 | 2.9581 | 3.2695 | 1.8729 | 2.0701 | 2.55 | 2.2368 | 0.61761
1357.5 | 58.87 | 3.0553 | 1.9674 | 0.15149 | 2.411 | 2.9025 | 3.208 | 1.8691 | 2.0658 | 2.39 | 2.2981 | 0.76228
1358 | 58.89 | 3.0218 | 1.9963 | 0.12524 | 2.443 | 2.8707 | 3.1729 | 1.8965 | 2.0962 | 2.47 | 2.2661 | 0.57038
1358.5 | 58.91 | 3.2313 | 1.9291 | 0.12732 | 2.505 | 3.0697 | 3.3929 | 1.8326 | 2.0255 | 2.61 | 2.2119 | 0.43805
1359 | 58.93 | 3.2075 | 1.9511 | 0.12807 | 2.495 | 3.0471 | 3.3679 | 1.8536 | 2.0487 | 2.59 | 2.2328 | 0.48173
1359.5 | 58.96 | 3.2102 | 1.9246 | 0.13549 | 2.482 | 3.0497 | 3.3707 | 1.8283 | 2.0208 | 2.56 | 2.2261 | 0.66489
1360 | 58.98 | 3.1271 | 1.9382 | 0.1559 | 2.422 | 2.9708 | 3.2835 | 1.8413 | 2.0351 | 2.42 | 2.283 | 0.72866
1360.5 | 59 | 3.2106 | 1.9153 | 0.15697 | 2.442 | 3.05 | 3.3711 | 1.8195 | 2.0111 | 2.47 | 2.2661 | 0.6657
1361 | 59.02 | 3.1354 | 1.9811 | 0.11603 | 2.493 | 2.9786 | 3.2922 | 1.882 | 2.0802 | 2.59 | 2.2328 | 0.62606
1361.5 | 59.05 | 3.0818 | 1.9946 | 0.11144 | 2.486 | 2.9277 | 3.2359 | 1.8949 | 2.0943 | 2.57 | 2.2348 | 0.56734
1362 | 59.07 | 3.1194 | 1.9879 | 0.11327 | 2.495 | 2.9634 | 3.2753 | 1.8885 | 2.0872 | 2.59 | 2.2328 | 0.57613
1362.5 | 59.09 | 3.2075 | 1.952 | 0.11209 | 2.524 | 3.0471 | 3.3678 | 1.8544 | 2.0496 | 2.66 | 2.1984 | 0.64787
1363 | 59.11 | 3.1879 | 1.9275 | 0.14612 | 2.458 | 3.0285 | 3.3473 | 1.8311 | 2.0239 | 2.5 | 2.2523 | 0.75781
1363.5 | 59.13 | 3.1052 | 1.9355 | 0.16503 | 2.4 | 2.95 | 3.2605 | 1.8387 | 2.0323 | 2.37 | 2.301 | 0.40412
1364 | 59.15 | 3.2146 | 2.0046 | 0.072002 | 2.603 | 3.0539 | 3.3753 | 1.9044 | 2.1048 | 2.85 | 2.1591 | 0.24827
1364.5 | 59.17 | 3.1798 | 1.9978 | 0.080895 | 2.574 | 3.0208 | 3.3388 | 1.8979 | 2.0977 | 2.78 | 2.1719 | 0.35284
1365 | 59.2 | 3.2346 | 1.9882 | 0.079625 | 2.598 | 3.0728 | 3.3963 | 1.8888 | 2.0876 | 2.83 | 2.1603 | 0.45769
1365.5 | 59.21 | 3.1851 | 2.0042 | 0.077513 | 2.585 | 3.0259 | 3.3444 | 1.904 | 2.1044 | 2.8 | 2.1705 | 0.45118
1366 | 59.23 | 3.2936 | 1.9357 | 0.11717 | 2.541 | 3.1289 | 3.4583 | 1.8389 | 2.0325 | 2.7 | 2.1951 | 0.30405
1366.5 | 59.25 | 3.1244 | 1.9902 | 0.091095 | 2.539 | 2.9682 | 3.2806 | 1.8907 | 2.0898 | 2.69 | 2.187 | 0.38777
1367 | 59.27 | 3.0362 | 2.0697 | 0.043549 | 2.597 | 2.8844 | 3.188 | 1.9662 | 2.1732 | 2.83 | 2.1603 | 0.38074
1367.5 | 59.29 | 3.0163 | 2.054 | 0.062004 | 2.554 | 2.8654 | 3.1671 | 1.9513 | 2.1567 | 2.73 | 2.184 | 0.30859
1368 | 59.31 | 3.0134 | 2.043 | 0.072946 | 2.533 | 2.8627 | 3.164 | 1.9409 | 2.1452 | 2.68 | 2.1967 | 0.34546
1368.5 | 59.33 | 3.0494 | 2.0349 | 0.06607 | 2.559 | 2.8969 | 3.2018 | 1.9331 | 2.1366 | 2.74 | 2.1746 | 0.34889
1369 | 59.35 | 3.0981 | 2.0364 | 0.068472 | 2.571 | 2.9432 | 3.253 | 1.9346 | 2.1382 | 2.77 | 2.1811 | 0.37608
1369.5 | 59.37 | 3.068 | 2.0319 | 0.07182 | 2.555 | 2.9146 | 3.2214 | 1.9303 | 2.1335 | 2.73 | 2.184 | 0.4437
1370 | 59.39 | 3.0176 | 2.0197 | 0.090199 | 2.503 | 2.8667 | 3.1684 | 1.9187 | 2.1207 | 2.61 | 2.2119 | 0.37042
1370.5 | 59.41 | 3.0514 | 2.0266 | 0.080123 | 2.534 | 2.8988 | 3.204 | 1.9253 | 2.1279 | 2.68 | 2.1967 | 0.38207
1371 | 59.42 | 3.0869 | 2.0612 | 0.051092 | 2.599 | 2.9325 | 3.2412 | 1.9582 | 2.1643 | 2.84 | 2.1679 | 0.38375
1371.5 | 59.44 | 3.0814 | 2.0434 | 0.065375 | 2.571 | 2.9273 | 3.2355 | 1.9412 | 2.1455 | 2.77 | 2.1811 | 0.5471
1372 | 59.46 | 3.0695 | 2.0225 | 0.076625 | 2.547 | 2.916 | 3.223 | 1.9213 | 2.1236 | 2.71 | 2.1855 | 0.28926
1372.5 | 59.48 | 3.105 | 2.0239 | 0.065341 | 2.579 | 2.9498 | 3.2603 | 1.9227 | 2.1251 | 2.79 | 2.1628 | 0.33317
1373 | 59.5 | 3.09 | 2.0302 | 0.062561 | 2.581 | 2.9355 | 3.2445 | 1.9287 | 2.1317 | 2.79 | 2.1628 | 0.41815
1373.5 | 59.52 | 3.0828 | 2.0246 | 0.065629 | 2.572 | 2.9286 | 3.2369 | 1.9233 | 2.1258 | 2.77 | 2.1641 | 0.43853
1374 | 59.54 | 3.0813 | 2.0386 | 0.063145 | 2.573 | 2.9272 | 3.2354 | 1.9366 | 2.1405 | 2.78 | 2.1719 | 0.51441
1374.5 | 59.56 | 3.1083 | 2.0441 | 0.059423 | 2.591 | 2.9529 | 3.2638 | 1.9419 | 2.1463 | 2.82 | 2.1692 | 0.4983
1375 | 59.58 | 3.1123 | 2.0294 | 0.06232 | 2.588 | 2.9567 | 3.2679 | 1.9279 | 2.1309 | 2.81 | 2.1615 | 0.49207
1375.5 | 59.6 | 3.0788 | 2.0349 | 0.060471 | 2.58 | 2.9248 | 3.2327 | 1.9331 | 2.1366 | 2.79 | 2.1628 | 0.46071
1376 | 59.62 | 3.0828 | 2.0417 | 0.05685 | 2.588 | 2.9287 | 3.237 | 1.9396 | 2.1438 | 2.81 | 2.1615 | 0.56288
1376.5 | 59.63 | 3.0838 | 2.0375 | 0.063621 | 2.576 | 2.9297 | 3.238 | 1.9356 | 2.1394 | 2.78 | 2.1719 | 0.44429
1377 | 59.66 | 3.0909 | 2.0298 | 0.062731 | 2.579 | 2.9363 | 3.2454 | 1.9283 | 2.1313 | 2.79 | 2.1628 | 0.386
1377.5 | 59.68 | 3.0892 | 2.0401 | 0.066822 | 2.57 | 2.9347 | 3.2436 | 1.9381 | 2.1421 | 2.77 | 2.1811 | 0.46775
1378 | 59.7 | 3.0919 | 2.0474 | 0.062928 | 2.578 | 2.9374 | 3.2465 | 1.945 | 2.1497 | 2.79 | 2.1797 | 0.40594
1378.5 | 59.72 | 3.0971 | 2.0196 | 0.077177 | 2.553 | 2.9422 | 3.2519 | 1.9186 | 2.1206 | 2.73 | 2.184 | 0.64556
1379 | 59.74 | 3.0869 | 2.0376 | 0.073083 | 2.556 | 2.9326 | 3.2413 | 1.9357 | 2.1395 | 2.74 | 2.192 | 0.62447
1379.5 | 59.76 | 3.1086 | 2.0393 | 0.057316 | 2.595 | 2.9532 | 3.2641 | 1.9374 | 2.1413 | 2.83 | 2.1603 | 0.52878
1380 | 59.78 | 3.0924 | 2.0291 | 0.063014 | 2.581 | 2.9378 | 3.247 | 1.9277 | 2.1306 | 2.79 | 2.1628 | 0.55884
1380.5 | 59.8 | 3.1149 | 2.033 | 0.064971 | 2.583 | 2.9592 | 3.2706 | 1.9313 | 2.1346 | 2.8 | 2.1705 | 0.46443
1381 | 59.82 | 3.1166 | 2.0407 | 0.060946 | 2.591 | 2.9608 | 3.2724 | 1.9386 | 2.1427 | 2.82 | 2.1692 | 0.46364
1381.5 | 59.84 | 3.1509 | 2.0182 | 0.071477 | 2.582 | 2.9934 | 3.3085 | 1.9173 | 2.1191 | 2.8 | 2.1705 | 0.61438
1382 | 59.86 | 3.1528 | 2.0174 | 0.07182 | 2.585 | 2.9952 | 3.3105 | 1.9165 | 2.1182 | 2.8 | 2.1705 | 0.54478
1382.5 | 59.88 | 3.1022 | 2.0211 | 0.071439 | 2.568 | 2.9471 | 3.2574 | 1.9201 | 2.1222 | 2.76 | 2.1732 | 0.66452
1383 | 59.9 | 3.0789 | 2.0272 | 0.073851 | 2.554 | 2.925 | 3.2329 | 1.9259 | 2.1286 | 2.73 | 2.184 | 0.67111
1383.5 | 59.92 | 3.0449 | 2.0169 | 0.090551 | 2.512 | 2.8926 | 3.1971 | 1.9161 | 2.1178 | 2.63 | 2.2101 | 0.57943
1384 | 59.94 | 3.0809 | 2.0472 | 0.058667 | 2.585 | 2.9268 | 3.2349 | 1.9448 | 2.1495 | 2.8 | 2.1705 | 0.63411
1384.5 | 59.96 | 3.0975 | 2.0318 | 0.066148 | 2.577 | 2.9426 | 3.2523 | 1.9302 | 2.1334 | 2.78 | 2.1719 | 0.86129
1385 | 59.99 | 3.1069 | 2.0231 | 0.065691 | 2.58 | 2.9516 | 3.2623 | 1.9219 | 2.1242 | 2.79 | 2.1628 | 0.77275
1385.5 | 60.02 | 3.1177 | 2.0248 | 0.078673 | 2.557 | 2.9618 | 3.2735 | 1.9236 | 2.126 | 2.74 | 2.192 | 0.88557
1386 | 60.04 | 3.1805 | 2.0099 | 0.070289 | 2.596 | 3.0215 | 3.3395 | 1.9094 | 2.1104 | 2.83 | 2.1603 | 0.84773
1386.5 | 60.07 | 3.1657 | 2.0114 | 0.065539 | 2.602 | 3.0074 | 3.324 | 1.9108 | 2.1119 | 2.84 | 2.1515 | 0.76562
1387 | 60.09 | 3.1026 | 2.0249 | 0.064897 | 2.579 | 2.9475 | 3.2577 | 1.9236 | 2.1261 | 2.79 | 2.1628 | 0.66938
1387.5 | 60.11 | 3.1103 | 1.9889 | 0.10235 | 2.511 | 2.9548 | 3.2658 | 1.8895 | 2.0883 | 2.63 | 2.2101 | 0.75982
1388 | 60.14 | 3.2009 | 1.9804 | 0.088876 | 2.566 | 3.0409 | 3.361 | 1.8814 | 2.0794 | 2.76 | 2.1732 | 0.96041
1388.5 | 60.16 | 3.1916 | 1.9753 | 0.09164 | 2.559 | 3.032 | 3.3511 | 1.8765 | 2.0741 | 2.74 | 2.1746 | 0.94601
1389 | 60.18 | 3.1459 | 1.9646 | 0.11316 | 2.503 | 2.9886 | 3.3032 | 1.8663 | 2.0628 | 2.61 | 2.2119 | 1.0452
1389.5 | 60.21 | 3.1723 | 1.9921 | 0.083933 | 2.565 | 3.0136 | 3.3309 | 1.8925 | 2.0917 | 2.76 | 2.1732 | 1.1081
1390 | 60.23 | 3.1258 | 1.995 | 0.093613 | 2.532 | 2.9696 | 3.2821 | 1.8952 | 2.0947 | 2.68 | 2.1967 | 1.0552
1390.5 | 60.25 | 3.1862 | 1.9966 | 0.090727 | 2.557 | 3.0269 | 3.3455 | 1.8968 | 2.0965 | 2.74 | 2.192 | 0.68013
1391 | 60.28 | 3.2291 | 2.0027 | 0.068251 | 2.616 | 3.0676 | 3.3906 | 1.9026 | 2.1028 | 2.88 | 2.1492 | 0.68264
1391.5 | 60.3 | 3.2779 | 1.951 | 0.11031 | 2.551 | 3.114 | 3.4418 | 1.8534 | 2.0485 | 2.72 | 2.1936 | 0.92538
1392 | 60.32 | 3.3157 | 1.9524 | 0.099267 | 2.583 | 3.1499 | 3.4814 | 1.8548 | 2.05 | 2.8 | 2.1705 | 0.72532
1392.5 | 60.34 | 3.3123 | 1.95 | 0.10506 | 2.57 | 3.1467 | 3.4779 | 1.8525 | 2.0475 | 2.77 | 2.1811 | 0.94858
1393 | 60.37 | 3.2083 | 1.9825 | 0.092299 | 2.564 | 3.0479 | 3.3687 | 1.8834 | 2.0816 | 2.75 | 2.1825 | 0.97618
1393.5 | 60.39 | 3.1291 | 2.0149 | 0.078503 | 2.564 | 2.9726 | 3.2855 | 1.9142 | 2.1157 | 2.75 | 2.1825 | 0.93987
1394 | 60.4 | 3.0497 | 1.9991 | 0.11051 | 2.478 | 2.8972 | 3.2022 | 1.8992 | 2.0991 | 2.55 | 2.2368 | 0.98117
1394.5 | 60.43 | 3.1556 | 1.9664 | 0.11714 | 2.499 | 2.9979 | 3.3134 | 1.8681 | 2.0648 | 2.6 | 2.2222 | 0.8845
1395 | 60.44 | 3.1292 | 1.9809 | 0.10565 | 2.51 | 2.9727 | 3.2856 | 1.8819 | 2.08 | 2.63 | 2.2101 | 0.81683
1395.5 | 60.46 | 3.086 | 1.9383 | 0.15159 | 2.42 | 2.9317 | 3.2403 | 1.8414 | 2.0352 | 2.41 | 2.2736 | 0.81683
1396 | 60.48 | 2.9236 | 1.968 | 0.222 | 2.271 | 2.7774 | 3.0697 | 1.8696 | 2.0664 | 2.06 | 2.4524 | 0.7685
1396.5 | 60.5 | 4.4857 | 1.5623 | 0.23504 | 2.225 | 4.2614 | 4.71 | 1.4842 | 1.6405 | 2.8 | 2.1705 | 0.7685
1397 | 60.51 | 4.55 | 1.6321 | 0.25116 | 2.214 | 4.3225 | 4.7775 | 1.5505 | 1.7137 | 2.74 | 2.2645 | 0.70894
1397.5 | 60.53 | 4.535 | 1.6249 | 0.26463 | 2.195 | 4.3083 | 4.7618 | 1.5436 | 1.7061 | 2.66 | 2.2931 | 0.73368
1398 | 60.54 | 4.8353 | 1.5351 | 0.25077 | 2.189 | 4.5935 | 5.077 | 1.4584 | 1.6119 | 2.87 | 2.1908 | 0.66319
1398.5 | 60.56 | 4.7734 | 1.5531 | 0.27564 | 2.161 | 4.5348 | 5.0121 | 1.4754 | 1.6308 | 2.7 | 2.2689 | 0.70682
1399 | 60.58 | 4.5553 | 1.6282 | 0.27376 | 2.183 | 4.3276 | 4.7831 | 1.5468 | 1.7096 | 2.62 | 2.3186 | 0.73638
1399.5 | 60.59 | 4.4387 | 1.6815 | 0.27397 | 2.195 | 4.2167 | 4.6606 | 1.5974 | 1.7656 | 2.57 | 2.3578 | 0.73647
1400 | 60.61 | 4.9009 | 1.7739 | 0.27081 | 2.203 | 4.6558 | 5.1459 | 1.6852 | 1.8626 | 2.78 | 2.4174 | 0.50249
1400.5 | 60.62 | 4.7237 | 1.721 | 0.27015 | 2.202 | 4.4875 | 4.9599 | 1.6349 | 1.807 | 2.71 | 2.3772 | 0.5944
1401 | 60.63 | 4.4789 | 1.7543 | 0.26573 | 2.217 | 4.255 | 4.7029 | 1.6666 | 1.842 | 2.63 | 2.3909 | 0.67199
1401.5 | 60.64 | 4.7273 | 1.7449 | 0.28869 | 2.175 | 4.4909 | 4.9636 | 1.6577 | 1.8322 | 2.61 | 2.4392 | 0.61461
1402 | 60.66 | 5.0525 | 1.7978 | 0.27288 | 2.2 | 4.7999 | 5.3052 | 1.7079 | 1.8877 | 2.83 | 2.4397 | 0.44561
1402.5 | 60.67 | 4.7096 | 1.7943 | 0.27089 | 2.209 | 4.4742 | 4.9451 | 1.7046 | 1.884 | 2.7 | 2.4324 | 0.57045
1403 | 60.68 | 3.9867 | 1.7319 | 0.258 | 2.232 | 3.7874 | 4.1861 | 1.6453 | 1.8185 | 2.45 | 2.3558 | 0.89828
1403.5 | 60.7 | 4.325 | 1.7514 | 0.26047 | 2.227 | 4.1088 | 4.5413 | 1.6638 | 1.839 | 2.59 | 2.3761 | 0.73383
1404 | 60.71 | 4.3899 | 1.7413 | 0.26214 | 2.221 | 4.1704 | 4.6094 | 1.6543 | 1.8284 | 2.61 | 2.3727 | 0.71903
1404.5 | 60.73 | 3.9134 | 1.7773 | 0.25501 | 2.247 | 3.7177 | 4.109 | 1.6884 | 1.8661 | 2.43 | 2.3824 | 0.89955
1405 | 60.74 | 4.7524 | 1.5954 | 0.29238 | 2.147 | 4.5147 | 4.99 | 1.5157 | 1.6752 | 2.6 | 2.3423 | 0.69324
1405.5 | 60.75 | 4.6903 | 1.6501 | 0.2841 | 2.168 | 4.4558 | 4.9248 | 1.5676 | 1.7327 | 2.62 | 2.3604 | 0.68537
1406 | 60.76 | 4.7606 | 1.7079 | 0.28193 | 2.179 | 4.5226 | 4.9987 | 1.6225 | 1.7933 | 2.66 | 2.3964 | 0.62029
1406.5 | 60.78 | 4.4045 | 1.6136 | 0.27311 | 2.187 | 4.1843 | 4.6247 | 1.5329 | 1.6943 | 2.56 | 2.3063 | 0.78504
1407 | 60.79 | 4.7846 | 1.6214 | 0.26935 | 2.182 | 4.5454 | 5.0239 | 1.5404 | 1.7025 | 2.74 | 2.3025 | 0.6453
1407.5 | 60.81 | 4.4482 | 1.6299 | 0.27087 | 2.188 | 4.2258 | 4.6706 | 1.5484 | 1.7114 | 2.59 | 2.3125 | 0.77404
1408 | 60.82 | 4.1358 | 1.7236 | 0.26166 | 2.222 | 3.929 | 4.3426 | 1.6374 | 1.8098 | 2.5 | 2.3585 | 0.84486
1408.5 | 60.83 | 4.5087 | 1.7065 | 0.26626 | 2.207 | 4.2833 | 4.7342 | 1.6212 | 1.7919 | 2.64 | 2.3571 | 0.69237
1409 | 60.84 | 3.9304 | 1.6899 | 0.25894 | 2.227 | 3.7339 | 4.1269 | 1.6054 | 1.7744 | 2.42 | 2.3269 | 0.93924
1409.5 | 60.86 | 3.7081 | 1.7675 | 0.25605 | 2.246 | 3.5227 | 3.8935 | 1.6791 | 1.8559 | 2.33 | 2.3775 | 1.0003
1410 | 60.87 | 3.6232 | 1.7066 | 0.2393 | 2.264 | 3.4421 | 3.8044 | 1.6212 | 1.7919 | 2.36 | 2.2913 | 1.08
1410.5 | 60.88 | 4.1003 | 1.7626 | 0.25211 | 2.243 | 3.8953 | 4.3053 | 1.6745 | 1.8507 | 2.53 | 2.3645 | 0.82771
1411 | 60.9 | 4.2828 | 1.7427 | 0.25284 | 2.235 | 4.0687 | 4.497 | 1.6555 | 1.8298 | 2.61 | 2.3514 | 0.76281
1411.5 | 60.91 | 3.5142 | 1.7345 | 0.23826 | 2.275 | 3.3385 | 3.69 | 1.6478 | 1.8212 | 2.31 | 2.31 | 1.0978
1412 | 60.93 | 4.1603 | 1.6764 | 0.26184 | 2.217 | 3.9522 | 4.3683 | 1.5925 | 1.7602 | 2.51 | 2.3241 | 0.84868
1412.5 | 60.94 | 4.057 | 1.7376 | 0.25211 | 2.24 | 3.8542 | 4.2599 | 1.6507 | 1.8245 | 2.51 | 2.3458 | 0.85987
1413 | 60.96 | 4.319 | 1.7828 | 0.25994 | 2.23 | 4.103 | 4.5349 | 1.6937 | 1.872 | 2.59 | 2.3981 | 0.73082
1413.5 | 60.97 | 4.4056 | 1.715 | 0.25392 | 2.227 | 4.1854 | 4.6259 | 1.6293 | 1.8008 | 2.66 | 2.3333 | 0.72611
1414 | 60.98 | 4.2141 | 1.5515 | 0.275 | 2.174 | 4.0034 | 4.4248 | 1.4739 | 1.629 | 2.47 | 2.2661 | 0.91531
1414.5 | 61 | 4.4894 | 1.7782 | 0.28591 | 2.189 | 4.2649 | 4.7139 | 1.6893 | 1.8671 | 2.53 | 2.4563 | 0.6918
1415 | 61.01 | 4.4563 | 1.7208 | 0.26197 | 2.218 | 4.2335 | 4.6791 | 1.6347 | 1.8068 | 2.64 | 2.3571 | 0.69689
1415.5 | 61.02 | 4.284 | 1.708 | 0.26884 | 2.206 | 4.0698 | 4.4982 | 1.6226 | 1.7934 | 2.53 | 2.3645 | 0.79297
1416 | 61.04 | 4.4711 | 1.6064 | 0.26319 | 2.196 | 4.2475 | 4.6947 | 1.5261 | 1.6867 | 2.64 | 2.2759 | 0.7649
1416.5 | 61.05 | 4.5963 | 1.6263 | 0.27321 | 2.183 | 4.3665 | 4.8261 | 1.545 | 1.7076 | 2.64 | 2.3158 | 0.7143
1417 | 61.06 | 4.6554 | 1.6422 | 0.28902 | 2.159 | 4.4226 | 4.8882 | 1.56 | 1.7243 | 2.58 | 2.367 | 0.71095
1417.5 | 61.08 | 4.0592 | 1.6282 | 0.26716 | 2.203 | 3.8562 | 4.2621 | 1.5468 | 1.7096 | 2.44 | 2.3019 | 0.92683
1418 | 61.09 | 3.7747 | 1.6002 | 0.25861 | 2.218 | 3.586 | 3.9635 | 1.5202 | 1.6802 | 2.35 | 2.2596 | 1.0576
1418.5 | 61.11 | 3.422 | 1.571 | 0.25733 | 2.222 | 3.2509 | 3.5931 | 1.4925 | 1.6496 | 2.19 | 2.2347 | 1.2343
1419 | 61.12 | 3.6152 | 1.4979 | 0.26254 | 2.199 | 3.4344 | 3.7959 | 1.423 | 1.5728 | 2.26 | 2.1942 | 1.1954
1419.5 | 61.13 | 4.1122 | 1.5403 | 0.27641 | 2.174 | 3.9066 | 4.3178 | 1.4633 | 1.6174 | 2.42 | 2.2617 | 0.95934
1420 | 61.15 | 3.7457 | 1.5079 | 0.28666 | 2.162 | 3.5584 | 3.933 | 1.4325 | 1.5833 | 2.22 | 2.2653 | 1.1298
1420.5 | 61.16 | 3.8278 | 1.5698 | 0.28537 | 2.172 | 3.6364 | 4.0192 | 1.4913 | 1.6483 | 2.26 | 2.3061 | 1.0585
1421 | 61.18 | 3.5482 | 1.6479 | 0.27253 | 2.209 | 3.3708 | 3.7256 | 1.5655 | 1.7303 | 2.19 | 2.3298 | 1.1303
1421.5 | 61.19 | 3.3017 | 1.6387 | 0.2664 | 2.219 | 3.1366 | 3.4668 | 1.5568 | 1.7206 | 2.1 | 2.3077 | 1.2556
1422 | 61.21 | 4.1091 | 1.6551 | 0.29366 | 2.163 | 3.9037 | 4.3146 | 1.5723 | 1.7379 | 2.34 | 2.3878 | 0.91653
1422.5 | 61.22 | 3.9324 | 1.5659 | 0.29565 | 2.151 | 3.7358 | 4.129 | 1.4876 | 1.6442 | 2.26 | 2.3299 | 1.0302
1423 | 61.24 | 4.2897 | 1.6296 | 0.29624 | 2.155 | 4.0753 | 4.5042 | 1.5481 | 1.7111 | 2.4 | 2.3762 | 0.8529
1423.5 | 61.25 | 4.2791 | 1.5891 | 0.29963 | 2.143 | 4.0652 | 4.4931 | 1.5097 | 1.6686 | 2.38 | 2.3564 | 0.88035
1424 | 61.26 | 3.9851 | 1.6729 | 0.28446 | 2.182 | 3.7859 | 4.1844 | 1.5893 | 1.7566 | 2.33 | 2.3775 | 0.95217
1424.5 | 61.28 | 3.6593 | 1.9199 | 0.25058 | 2.278 | 3.4764 | 3.8423 | 1.8239 | 2.0159 | 2.33 | 2.4787 | 0.93728
1425 | 61.29 | 3.8067 | 1.8831 | 0.23937 | 2.287 | 3.6164 | 3.997 | 1.789 | 1.9773 | 2.45 | 2.4257 | 0.8845
1425.5 | 61.3 | 4.2963 | 1.692 | 0.29046 | 2.17 | 4.0815 | 4.5111 | 1.6074 | 1.7766 | 2.43 | 2.4059 | 0.81683
1426 | 61.32 | 4.4054 | 1.6326 | 0.27713 | 2.183 | 4.1851 | 4.6256 | 1.551 | 1.7143 | 2.54 | 2.3303 | 0.78783
1426.5 | 61.33 | 3.8622 | 1.9302 | 0.24531 | 2.283 | 3.6691 | 4.0553 | 1.8337 | 2.0267 | 2.45 | 2.4747 | 0.83662
1427 | 61.35 | 3.1979 | 2.0337 | 0.16476 | 2.447 | 3.038 | 3.3578 | 1.932 | 2.1353 | 2.43 | 2.3824 | 1.0778
1427.5 | 61.36 | 3.5814 | 1.9675 | 0.23911 | 2.304 | 3.4024 | 3.7605 | 1.8691 | 2.0659 | 2.34 | 2.4894 | 0.95399
1428 | 61.38 | 4.1795 | 1.9427 | 0.26155 | 2.254 | 3.9705 | 4.3885 | 1.8455 | 2.0398 | 2.52 | 2.52 | 0.70485
1428.5 | 61.39 | 4.137 | 1.8084 | 0.24944 | 2.256 | 3.9301 | 4.3438 | 1.718 | 1.8989 | 2.56 | 2.3925 | 0.77805
1429 | 61.4 | 4.2194 | 1.8815 | 0.22777 | 2.299 | 4.0085 | 4.4304 | 1.7875 | 1.9756 | 2.71 | 2.3982 | 0.67183
1429.5 | 61.42 | 4.6142 | 1.756 | 0.25811 | 2.227 | 4.3835 | 4.8449 | 1.6682 | 1.8438 | 2.73 | 2.3739 | 0.60417
1430 | 61.43 | 4.7658 | 1.8191 | 0.30275 | 2.163 | 4.5275 | 5.0041 | 1.7281 | 1.91 | 2.55 | 2.5248 | 0.58644
1430.5 | 61.44 | 4.3453 | 1.7769 | 0.27813 | 2.204 | 4.1281 | 4.5626 | 1.688 | 1.8657 | 2.51 | 2.4369 | 0.72702
1431 | 61.46 | 4.3622 | 1.6765 | 0.27954 | 2.184 | 4.1441 | 4.5803 | 1.5927 | 1.7603 | 2.51 | 2.3679 | 0.78783
1431.5 | 61.47 | 4.3899 | 1.838 | 0.25829 | 2.243 | 4.1704 | 4.6094 | 1.7461 | 1.9299 | 2.63 | 2.4352 | 0.6525
1432 | 61.48 | 4.3188 | 1.8241 | 0.23131 | 2.28 | 4.1028 | 4.5347 | 1.7329 | 1.9153 | 2.74 | 2.3621 | 0.67183
1432.5 | 61.5 | 4.3355 | 1.8588 | 0.26927 | 2.226 | 4.1187 | 4.5523 | 1.7658 | 1.9517 | 2.55 | 2.4757 | 0.69741
1433 | 61.51 | 4.3549 | 1.6938 | 0.25915 | 2.217 | 4.1371 | 4.5726 | 1.6092 | 1.7785 | 2.61 | 2.3304 | 0.76325
1433.5 | 61.52 | 4.5553 | 1.7478 | 0.2891 | 2.177 | 4.3275 | 4.7831 | 1.6604 | 1.8352 | 2.54 | 2.4423 | 0.69117
1434 | 61.53 | 4.4441 | 1.8105 | 0.27054 | 2.218 | 4.2219 | 4.6663 | 1.7199 | 1.901 | 2.59 | 2.4434 | 0.67183
1434.5 | 61.55 | 4.4907 | 1.7475 | 0.27625 | 2.198 | 4.2661 | 4.7152 | 1.6601 | 1.8349 | 2.58 | 2.4112 | 0.69117
1435 | 61.56 | 4.3123 | 1.8608 | 0.28144 | 2.208 | 4.0967 | 4.528 | 1.7677 | 1.9538 | 2.48 | 2.5051 | 0.72017
1435.5 | 61.57 | 4.6474 | 1.7333 | 0.28276 | 2.183 | 4.4151 | 4.8798 | 1.6467 | 1.82 | 2.61 | 2.4167 | 0.6525
1436 | 61.58 | 4.3955 | 1.9149 | 0.24741 | 2.268 | 4.1758 | 4.6153 | 1.8192 | 2.0107 | 2.69 | 2.4679 | 0.60417
1436.5 | 61.6 | 4.6732 | 1.6924 | 0.27911 | 2.183 | 4.4396 | 4.9069 | 1.6078 | 1.7771 | 2.64 | 2.3784 | 0.65373
1437 | 61.6 | 4.3374 | 1.8359 | 0.24612 | 2.259 | 4.1206 | 4.5543 | 1.7441 | 1.9277 | 2.67 | 2.4054 | 0.67183
1437.5 | 61.62 | 4.3478 | 1.8152 | 0.24892 | 2.254 | 4.1304 | 4.5651 | 1.7245 | 1.906 | 2.66 | 2.3964 | 0.67183
1438 | 61.63 | 4.2712 | 1.822 | 0.24984 | 2.253 | 4.0576 | 4.4847 | 1.7309 | 1.9131 | 2.62 | 2.4037 | 0.72017
1438.5 | 61.65 | 4.4254 | 1.8595 | 0.25184 | 2.253 | 4.2041 | 4.6467 | 1.7666 | 1.9525 | 2.68 | 2.4364 | 0.6235
1439 | 61.66 | 4.1329 | 1.9947 | 0.21562 | 2.339 | 3.9262 | 4.3395 | 1.895 | 2.0945 | 2.73 | 2.4595 | 0.6235
1439.5 | 61.67 | 4.6653 | 1.8582 | 0.25324 | 2.25 | 4.432 | 4.8985 | 1.7653 | 1.9512 | 2.78 | 2.4386 | 0.5075
1440 | 61.68 | 4.4027 | 1.853 | 0.25747 | 2.243 | 4.1826 | 4.6228 | 1.7604 | 1.9457 | 2.64 | 2.4444 | 0.6525
1440.5 | 61.69 | 4.3226 | 1.7707 | 0.27418 | 2.208 | 4.1065 | 4.5387 | 1.6822 | 1.8593 | 2.52 | 2.4231 | 0.74933
1441 | 61.71 | 4.6911 | 1.7732 | 0.28416 | 2.189 | 4.4565 | 4.9256 | 1.6845 | 1.8619 | 2.62 | 2.4486 | 0.60106
1441.5 | 61.72 | 4.597 | 1.8031 | 0.27327 | 2.208 | 4.3671 | 4.8268 | 1.713 | 1.8933 | 2.64 | 2.4444 | 0.62659
1442 | 61.73 | 4.6161 | 1.7182 | 0.27662 | 2.192 | 4.3853 | 4.8469 | 1.6323 | 1.8042 | 2.63 | 2.3909 | 0.65945
1442.5 | 61.75 | 3.9317 | 1.7224 | 0.27248 | 2.211 | 3.7352 | 4.1283 | 1.6362 | 1.8085 | 2.36 | 2.3838 | 0.93768
1443 | 61.76 | 4.132 | 1.989 | 0.20985 | 2.347 | 3.9254 | 4.3386 | 1.8896 | 2.0885 | 2.76 | 2.4425 | 0.6224
1443.5 | 61.77 | 4.5756 | 1.7114 | 0.25504 | 2.223 | 4.3469 | 4.8044 | 1.6258 | 1.7969 | 2.73 | 2.3333 | 0.64629
1444 | 61.78 | 4.5042 | 1.7744 | 0.24739 | 2.243 | 4.279 | 4.7294 | 1.6857 | 1.8631 | 2.74 | 2.3621 | 0.64549
1444.5 | 61.79 | 4.634 | 1.7926 | 0.25254 | 2.24 | 4.4023 | 4.8657 | 1.703 | 1.8822 | 2.77 | 2.3879 | 0.57055
1445 | 61.81 | 4.6327 | 1.737 | 0.24715 | 2.239 | 4.401 | 4.8643 | 1.6501 | 1.8238 | 2.8 | 2.3333 | 0.58852
1445.5 | 61.82 | 4.8215 | 1.7014 | 0.26855 | 2.196 | 4.5804 | 5.0625 | 1.6163 | 1.7865 | 2.76 | 2.359 | 0.58482
1446 | 61.83 | 4.6406 | 1.6329 | 0.27478 | 2.18 | 4.4085 | 4.8726 | 1.5513 | 1.7146 | 2.65 | 2.3246 | 0.69675
1446.5 | 61.85 | 4.8195 | 1.5578 | 0.28799 | 2.146 | 4.5785 | 5.0604 | 1.48 | 1.6357 | 2.65 | 2.3043 | 0.69262
1447 | 61.86 | 4.8313 | 1.6393 | 0.28341 | 2.163 | 4.5898 | 5.0729 | 1.5573 | 1.7213 | 2.68 | 2.3509 | 0.6425
1447.5 | 61.88 | 4.9536 | 1.579 | 0.2814 | 2.157 | 4.7059 | 5.2013 | 1.5001 | 1.658 | 2.74 | 2.3025 | 0.61796
1448 | 61.89 | 5.1408 | 1.6113 | 0.27383 | 2.167 | 4.8837 | 5.3978 | 1.5307 | 1.6918 | 2.86 | 2.3064 | 0.52401
1448.5 | 61.9 | 4.946 | 1.6748 | 0.26383 | 2.198 | 4.6987 | 5.1933 | 1.5911 | 1.7586 | 2.84 | 2.3279 | 0.52956
1449 | 61.91 | 5.0342 | 1.6789 | 0.28344 | 2.17 | 4.7825 | 5.2859 | 1.595 | 1.7628 | 2.76 | 2.3793 | 0.52143
1449.5 | 61.92 | 5.3109 | 1.6029 | 0.29446 | 2.136 | 5.0453 | 5.5764 | 1.5228 | 1.6831 | 2.8 | 2.3529 | 0.497
1450 | 61.94 | 4.0316 | 1.7922 | 0.2413 | 2.268 | 3.83 | 4.2332 | 1.7026 | 1.8818 | 2.55 | 2.3611 | 0.82658
1450.5 | 61.96 | 2.2459 | 1.4561 | 0.23479 | 2.275 | 2.1336 | 2.3582 | 1.3833 | 1.5289 | 1.65 | 2.0886 | 1.8798
1451 | 61.97 | 3.5535 | 1.5231 | 0.27572 | 2.185 | 3.3758 | 3.7312 | 1.447 | 1.5993 | 2.18 | 2.2474 | 1.2024
1451.5 | 61.98 | 2.9921 | 1.6412 | 0.25174 | 2.253 | 2.8425 | 3.1417 | 1.5591 | 1.7232 | 2 | 2.2727 | 1.3984
1452 | 62 | 3.4497 | 1.5135 | 0.28759 | 2.169 | 3.2772 | 3.6221 | 1.4378 | 1.5892 | 2.09 | 2.2717 | 1.2395
1452.5 | 62.01 | 2.1028 | 1.6759 | 0.21406 | 2.345 | 1.9976 | 2.2079 | 1.5921 | 1.7597 | 1.61 | 2.2055 | 1.8728
1453 | 62.02 | 2.3209 | 1.7346 | 0.18469 | 2.393 | 2.2048 | 2.4369 | 1.6479 | 1.8214 | 1.81 | 2.1807 | 1.7714
1453.5 | 62.04 | 2.3795 | 1.7295 | 0.20357 | 2.362 | 2.2606 | 2.4985 | 1.643 | 1.8159 | 1.8 | 2.2222 | 1.702
1454 | 62.05 | 3.6262 | 1.5301 | 0.26627 | 2.199 | 3.4449 | 3.8075 | 1.4536 | 1.6066 | 2.25 | 2.2277 | 1.1651
1454.5 | 62.06 | 3.2253 | 1.5492 | 0.27052 | 2.202 | 3.064 | 3.3866 | 1.4717 | 1.6266 | 2.05 | 2.2527 | 1.3312
1455 | 62.08 | 2.9407 | 1.4627 | 0.27265 | 2.194 | 2.7937 | 3.0878 | 1.3896 | 1.5359 | 1.91 | 2.1954 | 1.5034
1455.5 | 62.1 | 3.7253 | 1.614 | 0.30727 | 2.145 | 3.539 | 3.9116 | 1.5333 | 1.6947 | 2.13 | 2.3933 | 1.083
1456 | 62.12 | 3.334 | 1.6959 | 0.30501 | 2.164 | 3.1673 | 3.5007 | 1.6111 | 1.7807 | 1.98 | 2.4444 | 1.2047
1456.5 | 62.13 | 2.4042 | 1.947 | 0.22579 | 2.346 | 2.284 | 2.5244 | 1.8497 | 2.0444 | 1.76 | 2.4444 | 1.5811
1457 | 62.15 | 2.7338 | 1.6911 | 0.22378 | 2.312 | 2.5971 | 2.8705 | 1.6066 | 1.7757 | 1.95 | 2.2414 | 1.5148
1457.5 | 62.16 | 2.349 | 1.6564 | 0.2252 | 2.314 | 2.2315 | 2.4664 | 1.5736 | 1.7392 | 1.73 | 2.218 | 1.7388
1458 | 62.18 | 2.4643 | 1.7401 | 0.2234 | 2.325 | 2.3411 | 2.5875 | 1.6531 | 1.8271 | 1.8 | 2.2785 | 1.6446
1458.5 | 62.19 | 2.1547 | 1.7986 | 0.18638 | 2.407 | 2.047 | 2.2625 | 1.7087 | 1.8885 | 1.7 | 2.2368 | 1.8306
1459 | 62.21 | 2.5057 | 1.6316 | 0.22861 | 2.302 | 2.3805 | 2.631 | 1.55 | 1.7132 | 1.81 | 2.2073 | 1.6656
1459.5 | 62.23 | 3.1929 | 1.8058 | 0.29614 | 2.191 | 3.0333 | 3.3525 | 1.7155 | 1.8961 | 1.95 | 2.5 | 1.23
1460 | 62.25 | 3.8438 | 1.7422 | 0.2942 | 2.177 | 3.6516 | 4.036 | 1.655 | 1.8293 | 2.23 | 2.4505 | 0.98769
1460.5 | 62.26 | 2.1938 | 2.1136 | 0.21618 | 2.382 | 2.0841 | 2.3035 | 2.0079 | 2.2193 | 1.66 | 2.5539 | 1.6595
1461 | 62.28 | 2.3697 | 1.8936 | 0.23441 | 2.325 | 2.2512 | 2.4881 | 1.7989 | 1.9883 | 1.72 | 2.4225 | 1.6159
1461.5 | 62.3 | 2.0222 | 1.8405 | 0.26392 | 2.272 | 1.9211 | 2.1233 | 1.7484 | 1.9325 | 1.47 | 2.45 | 1.7963
1462 | 62.31 | 3.4255 | 1.7223 | 0.29584 | 2.18 | 3.2542 | 3.5968 | 1.6362 | 1.8084 | 2.05 | 2.4405 | 1.1534
1462.5 | 62.33 | 3.3418 | 1.7665 | 0.27157 | 2.23 | 3.1747 | 3.5089 | 1.6782 | 1.8548 | 2.1 | 2.4138 | 1.1603
1463 | 62.35 | 3.5667 | 1.597 | 0.27209 | 2.2 | 3.3884 | 3.7451 | 1.5172 | 1.6769 | 2.2 | 2.2917 | 1.1516
1463.5 | 62.36 | 2.6484 | 1.9993 | 0.23907 | 2.324 | 2.516 | 2.7808 | 1.8994 | 2.0993 | 1.86 | 2.5135 | 1.4215
1464 | 62.38 | 2.7705 | 1.7428 | 0.26868 | 2.241 | 2.632 | 2.909 | 1.6557 | 1.83 | 1.84 | 2.3896 | 1.4427
1464.5 | 62.4 | 2.4871 | 1.733 | 0.24836 | 2.282 | 2.3628 | 2.6115 | 1.6464 | 1.8197 | 1.75 | 2.3333 | 1.6013
1465 | 62.42 | 2.8454 | 1.573 | 0.25045 | 2.247 | 2.7031 | 2.9876 | 1.4943 | 1.6516 | 1.93 | 2.2184 | 1.5067
1465.5 | 62.43 | 3.1569 | 1.6717 | 0.2465 | 2.26 | 2.9991 | 3.3147 | 1.5881 | 1.7553 | 2.1 | 2.2826 | 1.3096
1466 | 62.45 | 2.2334 | 1.7643 | 0.22689 | 2.326 | 2.1217 | 2.3451 | 1.6761 | 1.8525 | 1.66 | 2.3056 | 1.7631
1466.5 | 62.47 | 2.1552 | 2.0142 | 0.20998 | 2.387 | 2.0474 | 2.263 | 1.9135 | 2.1149 | 1.65 | 2.4627 | 1.7146
1467 | 62.49 | 2.1339 | 1.8566 | 0.20377 | 2.382 | 2.0272 | 2.2406 | 1.7638 | 1.9495 | 1.65 | 2.3239 | 1.7992
1467.5 | 62.5 | 3.0903 | 1.8396 | 0.23666 | 2.299 | 2.9358 | 3.2448 | 1.7476 | 1.9316 | 2.1 | 2.3864 | 1.2627
1468 | 62.52 | 3.8158 | 1.7038 | 0.29629 | 2.169 | 3.625 | 4.0066 | 1.6186 | 1.789 | 2.21 | 2.4286 | 1.0147
1468.5 | 62.54 | 2.8045 | 1.7545 | 0.23667 | 2.296 | 2.6642 | 2.9447 | 1.6668 | 1.8422 | 1.95 | 2.3214 | 1.4415
1469 | 62.56 | 2.8022 | 1.7997 | 0.29205 | 2.202 | 2.662 | 2.9423 | 1.7097 | 1.8897 | 1.79 | 2.4861 | 1.4026
1469.5 | 62.57 | 2.7196 | 1.9196 | 0.26329 | 2.269 | 2.5836 | 2.8556 | 1.8236 | 2.0156 | 1.83 | 2.5069 | 1.4064
1470 | 62.59 | 2.3525 | 2.031 | 0.23893 | 2.332 | 2.2349 | 2.4702 | 1.9295 | 2.1326 | 1.7 | 2.5373 | 1.5658
1470.5 | 62.61 | 3.0923 | 1.7314 | 0.24577 | 2.272 | 2.9377 | 3.2469 | 1.6449 | 1.818 | 2.07 | 2.3258 | 1.3073
1471 | 62.62 | 3.9028 | 1.5005 | 0.29043 | 2.153 | 3.7076 | 4.0979 | 1.4255 | 1.5755 | 2.27 | 2.27 | 1.0708
1471.5 | 62.64 | 2.6118 | 1.9106 | 0.26959 | 2.259 | 2.4812 | 2.7424 | 1.815 | 2.0061 | 1.76 | 2.5143 | 1.4618
1472 | 62.66 | 2.7788 | 1.6363 | 0.27728 | 2.215 | 2.6399 | 2.9178 | 1.5545 | 1.7181 | 1.82 | 2.3333 | 1.4755
1472.5 | 62.68 | 2.1096 | 1.7287 | 0.20134 | 2.375 | 2.0041 | 2.2151 | 1.6423 | 1.8152 | 1.64 | 2.2162 | 1.8557
1473 | 62.69 | 2.5151 | 1.9062 | 0.25828 | 2.282 | 2.3894 | 2.6409 | 1.8109 | 2.0015 | 1.74 | 2.4857 | 1.5053
1473.5 | 62.71 | 3.3387 | 1.6788 | 0.28526 | 2.195 | 3.1717 | 3.5056 | 1.5948 | 1.7627 | 2.05 | 2.3837 | 1.2095
1474 | 62.73 | 3.045 | 1.6961 | 0.24157 | 2.273 | 2.8927 | 3.1972 | 1.6113 | 1.7809 | 2.06 | 2.2889 | 1.3591
1474.5 | 62.75 | 2.4719 | 1.8956 | 0.21337 | 2.36 | 2.3483 | 2.5955 | 1.8008 | 1.9904 | 1.83 | 2.3766 | 1.58
1475 | 62.76 | 3.0913 | 1.615 | 0.25157 | 2.244 | 2.9368 | 3.2459 | 1.5343 | 1.6958 | 2.05 | 2.2527 | 1.372
1475.5 | 62.79 | 3.4566 | 1.9106 | 0.29669 | 2.198 | 3.2837 | 3.6294 | 1.815 | 2.0061 | 2.06 | 2.575 | 1.067
1476 | 62.81 | 2.5947 | 1.9858 | 0.22837 | 2.34 | 2.4649 | 2.7244 | 1.8865 | 2.085 | 1.86 | 2.48 | 1.4632
1476.5 | 62.82 | 3.4407 | 1.6487 | 0.25705 | 2.233 | 3.2687 | 3.6128 | 1.5663 | 1.7312 | 2.2 | 2.2917 | 1.1902
1477 | 62.84 | 1.9789 | 1.9521 | 0.21679 | 2.372 | 1.88 | 2.0778 | 1.8545 | 2.0497 | 1.53 | 2.4286 | 1.8355
1477.5 | 62.86 | 1.9477 | 2.151 | 0.25795 | 2.31 | 1.8503 | 2.0451 | 2.0435 | 2.2586 | 1.44 | 2.6667 | 1.7438
1478 | 62.88 | 2.3307 | 1.6404 | 0.22502 | 2.315 | 2.2142 | 2.4473 | 1.5584 | 1.7224 | 1.72 | 2.2051 | 1.7461
1478.5 | 62.9 | 3.1592 | 1.547 | 0.27331 | 2.202 | 3.0012 | 3.3172 | 1.4697 | 1.6244 | 2.01 | 2.2584 | 1.3516
1479 | 62.92 | 3.3171 | 1.7522 | 0.25458 | 2.255 | 3.1512 | 3.483 | 1.6646 | 1.8398 | 2.15 | 2.3626 | 1.1923
1479.5 | 62.94 | 2.621 | 1.624 | 0.23367 | 2.289 | 2.4899 | 2.752 | 1.5428 | 1.7052 | 1.86 | 2.2143 | 1.6046
1480 | 62.96 | 2.391 | 2.1095 | 0.2479 | 2.318 | 2.2715 | 2.5106 | 2.0041 | 2.215 | 1.7 | 2.6154 | 1.5276
1480.5 | 62.98 | 2.3766 | 1.9655 | 0.21925 | 2.359 | 2.2577 | 2.4954 | 1.8672 | 2.0638 | 1.76 | 2.4444 | 1.5999
1481 | 62.99 | 3.3885 | 2.0664 | 0.25046 | 2.298 | 3.2191 | 3.5579 | 1.9631 | 2.1697 | 2.2 | 2.5882 | 1.0111
1481.5 | 63.02 | 2.8966 | 1.8094 | 0.20819 | 2.35 | 2.7518 | 3.0414 | 1.719 | 1.8999 | 2.09 | 2.2967 | 1.3739
1482 | 63.03 | 1.9763 | 1.6352 | 0.19953 | 2.369 | 1.8774 | 2.0751 | 1.5535 | 1.717 | 1.56 | 2.137 | 1.9886
1482.5 | 63.05 | 2.4858 | 1.788 | 0.25214 | 2.282 | 2.3615 | 2.6101 | 1.6986 | 1.8774 | 1.74 | 2.3836 | 1.5683
1483 | 63.08 | 2.8634 | 1.8255 | 0.23382 | 2.308 | 2.7202 | 3.0066 | 1.7343 | 1.9168 | 1.99 | 2.3691 | 1.3819
1483.5 | 63.09 | 2.1655 | 2.0231 | 0.2035 | 2.398 | 2.0572 | 2.2738 | 1.9219 | 2.1242 | 1.67 | 2.4559 | 1.7185
1484 | 63.11 | 2.8063 | 1.5902 | 0.22378 | 2.295 | 2.666 | 2.9466 | 1.5107 | 1.6697 | 1.99 | 2.163 | 1.5374
1484.5 | 63.13 | 2.3294 | 1.7466 | 0.22039 | 2.335 | 2.2129 | 2.4458 | 1.6593 | 1.834 | 1.73 | 2.2763 | 1.7103
1485 | 63.15 | 2.6163 | 1.793 | 0.24011 | 2.301 | 2.4854 | 2.7471 | 1.7034 | 1.8827 | 1.84 | 2.359 | 1.5116
1485.5 | 63.17 | 2.5488 | 1.8944 | 0.18244 | 2.414 | 2.4214 | 2.6762 | 1.7996 | 1.9891 | 1.96 | 2.3059 | 1.5492
1486 | 63.2 | 2.5589 | 1.7047 | 0.23982 | 2.291 | 2.4309 | 2.6868 | 1.6195 | 1.7899 | 1.81 | 2.2911 | 1.5912
1486.5 | 63.21 | 2.2766 | 1.8989 | 0.22011 | 2.355 | 2.1628 | 2.3904 | 1.8039 | 1.9938 | 1.7 | 2.3944 | 1.6702
1487 | 63.23 | 2.6125 | 2.0333 | 0.16557 | 2.46 | 2.4819 | 2.7431 | 1.9316 | 2.1349 | 2.05 | 2.3837 | 1.449
1487.5 | 63.25 | 2.1576 | 1.8574 | 0.22025 | 2.354 | 2.0497 | 2.2655 | 1.7645 | 1.9502 | 1.63 | 2.3623 | 1.7509
1488 | 63.27 | 2.2596 | 1.7854 | 0.23372 | 2.316 | 2.1466 | 2.3725 | 1.6961 | 1.8746 | 1.66 | 2.338 | 1.7283
1488.5 | 63.3 | 2.6067 | 1.767 | 0.21267 | 2.345 | 2.4763 | 2.737 | 1.6787 | 1.8554 | 1.91 | 2.2738 | 1.5511
1489 | 63.32 | 2.3365 | 1.7899 | 0.22643 | 2.329 | 2.2197 | 2.4533 | 1.7004 | 1.8794 | 1.72 | 2.3243 | 1.6843
1489.5 | 63.34 | 1.996 | 1.6949 | 0.21157 | 2.353 | 1.8962 | 2.0958 | 1.6101 | 1.7796 | 1.55 | 2.2143 | 1.9369
1490 | 63.36 | 2.1809 | 1.5128 | 0.20323 | 2.336 | 2.0718 | 2.2899 | 1.4372 | 1.5885 | 1.68 | 2.0488 | 1.9448
1490.5 | 63.38 | 2.4543 | 1.8685 | 0.20936 | 2.364 | 2.3316 | 2.577 | 1.7751 | 1.9619 | 1.83 | 2.3462 | 1.6078
1491 | 63.4 | 2.3249 | 1.946 | 0.20231 | 2.39 | 2.2086 | 2.4411 | 1.8487 | 2.0433 | 1.77 | 2.3919 | 1.6471
1491.5 | 63.42 | 1.9141 | 1.7212 | 0.20561 | 2.37 | 1.8184 | 2.0099 | 1.6351 | 1.8073 | 1.51 | 2.2206 | 1.9845
1492 | 63.45 | 1.9839 | 1.77 | 0.22396 | 2.339 | 1.8847 | 2.0831 | 1.6815 | 1.8585 | 1.52 | 2.303 | 1.8977
1492.5 | 63.47 | 1.952 | 1.7832 | 0.23023 | 2.333 | 1.8544 | 2.0496 | 1.6941 | 1.8724 | 1.49 | 2.3281 | 1.8865
1493 | 63.5 | 1.6916 | 1.8247 | 0.22627 | 2.349 | 1.6071 | 1.7762 | 1.7335 | 1.916 | 1.34 | 2.3509 | 2.0403
1493.5 | 63.52 | 2.0963 | 1.7536 | 0.20714 | 2.366 | 1.9915 | 2.2011 | 1.6659 | 1.8413 | 1.62 | 2.25 | 1.8533
1494 | 63.54 | 2.0281 | 1.7318 | 0.21135 | 2.359 | 1.9266 | 2.1295 | 1.6452 | 1.8184 | 1.57 | 2.2429 | 1.8898
1494.5 | 63.57 | 1.7516 | 2.0722 | 0.23768 | 2.345 | 1.664 | 1.8392 | 1.9686 | 2.1758 | 1.36 | 2.566 | 1.9086
1495 | 63.59 | 1.8012 | 2.0054 | 0.23064 | 2.355 | 1.7112 | 1.8913 | 1.9051 | 2.1056 | 1.4 | 2.5 | 1.8991
1495.5 | 63.62 | 1.8036 | 2.0439 | 0.22503 | 2.366 | 1.7134 | 1.8937 | 1.9417 | 2.1461 | 1.41 | 2.5179 | 1.9133
1496 | 63.65 | 1.6371 | 1.818 | 0.22354 | 2.356 | 1.5552 | 1.7189 | 1.7271 | 1.9089 | 1.31 | 2.3393 | 2.0765
1496.5 | 63.67 | 1.8914 | 1.9832 | 0.22678 | 2.358 | 1.7968 | 1.986 | 1.884 | 2.0823 | 1.46 | 2.4746 | 1.8646
1497 | 63.69 | 1.8152 | 1.9852 | 0.21042 | 2.393 | 1.7244 | 1.9059 | 1.8859 | 2.0844 | 1.44 | 2.4407 | 1.924
1497.5 | 63.72 | 2.0208 | 2.0534 | 0.24129 | 2.332 | 1.9198 | 2.1219 | 1.9508 | 2.1561 | 1.51 | 2.5593 | 1.7517
1498 | 63.74 | 1.5962 | 1.9305 | 0.20333 | 2.403 | 1.5164 | 1.676 | 1.834 | 2.0271 | 1.31 | 2.3818 | 2.1105
1498.5 | 63.77 | 1.209 | 2.1021 | 0.23093 | 2.369 | 1.1486 | 1.2695 | 1.997 | 2.2072 | 1.03 | 2.575 | 2.2592
1499 | 63.79 | 1.7064 | 2.0803 | 0.22556 | 2.374 | 1.621 | 1.7917 | 1.9763 | 2.1843 | 1.35 | 2.5472 | 1.9358
1499.5 | 63.82 | 2.0873 | 1.9403 | 0.20938 | 2.381 | 1.983 | 2.1917 | 1.8433 | 2.0373 | 1.61 | 2.403 | 1.7865
1500 | 63.84 | 1.3995 | 2.1452 | 0.23366 | 2.362 | 1.3295 | 1.4695 | 2.0379 | 2.2524 | 1.15 | 2.6136 | 2.1297
1500.5 | 63.87 | 1.7086 | 2.1184 | 0.24091 | 2.344 | 1.6232 | 1.7941 | 2.0125 | 2.2243 | 1.33 | 2.6078 | 1.9145
1501 | 63.89 | 1.7285 | 2.0744 | 0.24211 | 2.34 | 1.642 | 1.8149 | 1.9707 | 2.1781 | 1.34 | 2.5769 | 1.9068
1501.5 | 63.92 | 1.5732 | 2.427 | 0.24024 | 2.366 | 1.4946 | 1.6519 | 2.3056 | 2.5483 | 1.25 | 2.8409 | 1.9362
1502 | 63.94 | 1.6088 | 2.2151 | 0.23338 | 2.365 | 1.5284 | 1.6892 | 2.1044 | 2.3259 | 1.28 | 2.6667 | 1.9727
1502.5 | 63.97 | 1.7719 | 1.9814 | 0.21891 | 2.377 | 1.6834 | 1.8605 | 1.8823 | 2.0805 | 1.4 | 2.4561 | 1.9402
1503 | 64 | 1.6295 | 2.0305 | 0.23539 | 2.349 | 1.548 | 1.7109 | 1.929 | 2.132 | 1.29 | 2.5294 | 2.0042
1503.5 | 64.03 | 1.7798 | 1.9181 | 0.22211 | 2.366 | 1.6908 | 1.8688 | 1.8222 | 2.014 | 1.4 | 2.4138 | 1.9465
1504 | 64.05 | 1.5492 | 2.0985 | 0.23634 | 2.352 | 1.4717 | 1.6266 | 1.9935 | 2.2034 | 1.24 | 2.5833 | 2.0379
1504.5 | 64.08 | 1.4018 | 2.5238 | 0.24555 | 2.36 | 1.3317 | 1.4719 | 2.3976 | 2.6499 | 1.14 | 2.9231 | 2.0272
1505 | 64.11 | 1.2149 | 3.018 | 0.27855 | 2.307 | 1.1542 | 1.2756 | 2.8671 | 3.1689 | 1 | 3.3333 | 2.0453
1505.5 | 64.14 | 1.4075 | 2.2115 | 0.23882 | 2.355 | 1.3371 | 1.4778 | 2.1009 | 2.322 | 1.15 | 2.6744 | 2.1045
1506 | 64.17 | 1.3947 | 2.096 | 0.24094 | 2.348 | 1.3249 | 1.4644 | 1.9912 | 2.2008 | 1.14 | 2.5909 | 2.1183
1506.5 | 64.2 | 1.5332 | 2.0707 | 0.23653 | 2.35 | 1.4565 | 1.6098 | 1.9671 | 2.1742 | 1.23 | 2.5625 | 2.0575
1507 | 64.23 | 1.4975 | 2.6792 | 0.27179 | 2.308 | 1.4226 | 1.5724 | 2.5452 | 2.8132 | 1.17 | 3.0789 | 1.9195
1507.5 | 64.26 | 1.2132 | 3.1793 | 0.27711 | 2.313 | 1.1526 | 1.2739 | 3.0203 | 3.3382 | 1 | 3.4483 | 2.0391
1508 | 64.29 | 1.3286 | 2.7063 | 0.26278 | 2.33 | 1.2621 | 1.395 | 2.571 | 2.8417 | 1.08 | 3.0857 | 2.0246
1508.5 | 64.32 | 1.2591 | 3.1637 | 0.2734 | 2.321 | 1.1961 | 1.322 | 3.0055 | 3.3219 | 1.03 | 3.4333 | 2.0071
1509 | 64.36 | 1.3209 | 2.717 | 0.25732 | 2.339 | 1.2549 | 1.3869 | 2.5811 | 2.8528 | 1.08 | 3.0857 | 2.0551
1509.5 | 64.39 | 1.1515 | 2.8318 | 0.24997 | 2.361 | 1.094 | 1.2091 | 2.6902 | 2.9734 | 0.98 | 3.1613 | 2.1549
1510 | 64.42 | 1.3178 | 2.6061 | 0.25512 | 2.343 | 1.252 | 1.3837 | 2.4758 | 2.7364 | 1.08 | 3 | 2.0615
1510.5 | 64.45 | 1.1301 | 3.0147 | 0.26039 | 2.347 | 1.0736 | 1.1866 | 2.864 | 3.1655 | 0.96 | 3.3103 | 2.1192
1511 | 64.48 | 1.0138 | 2.8522 | 0.25148 | 2.359 | 0.96311 | 1.0645 | 2.7096 | 2.9948 | 0.89 | 3.1786 | 2.2532
1511.5 | 64.51 | 1.3398 | 2.4818 | 0.24755 | 2.354 | 1.2728 | 1.4068 | 2.3577 | 2.6059 | 1.1 | 2.8947 | 2.0674
1512 | 64.55 | 1.4866 | 2.4012 | 0.24709 | 2.348 | 1.4123 | 1.5609 | 2.2812 | 2.5213 | 1.19 | 2.8333 | 1.9964
1512.5 | 64.58 | 1.3177 | 2.912 | 0.26691 | 2.328 | 1.2518 | 1.3835 | 2.7664 | 3.0576 | 1.07 | 3.2424 | 2.0035
1513 | 64.61 | 1.053 | 3.2686 | 0.26256 | 2.344 | 1.0003 | 1.1056 | 3.1051 | 3.432 | 0.91 | 3.5 | 2.1692
1513.5 | 64.64 | 1.0733 | 3.5079 | 0.26805 | 2.337 | 1.0196 | 1.1269 | 3.3325 | 3.6833 | 0.92 | 3.68 | 2.1298
1514 | 64.67 | 1.1425 | 3.0666 | 0.25682 | 2.351 | 1.0854 | 1.1997 | 2.9133 | 3.2199 | 0.97 | 3.3448 | 2.1397
1514.5 | 64.71 | 1.2576 | 2.9978 | 0.24602 | 2.377 | 1.1947 | 1.3205 | 2.8479 | 3.1477 | 1.05 | 3.2812 | 2.062
1515 | 64.74 | 1.4309 | 2.7529 | 0.2334 | 2.393 | 1.3594 | 1.5024 | 2.6152 | 2.8905 | 1.17 | 3.0789 | 1.9956
1515.5 | 64.77 | 1.0831 | 3.5682 | 0.26094 | 2.358 | 1.0289 | 1.1372 | 3.3898 | 3.7466 | 0.93 | 3.72 | 2.1071
1516 | 64.8 | 1.079 | 3.5719 | 0.25615 | 2.369 | 1.0251 | 1.133 | 3.3933 | 3.7505 | 0.93 | 3.72 | 2.1181
1516.5 | 64.83 | 1.1592 | 3.3829 | 0.27331 | 2.327 | 1.1012 | 1.2171 | 3.2138 | 3.5521 | 0.97 | 3.5926 | 2.0594
1517 | 64.87 | 1.3111 | 2.0831 | 0.27427 | 2.277 | 1.2455 | 1.3766 | 1.979 | 2.1873 | 1.06 | 2.65 | 2.1245
1517.5 | 64.9 | 1.1436 | 2.0904 | 0.25793 | 2.315 | 1.0864 | 1.2008 | 1.9859 | 2.1949 | 0.97 | 2.6216 | 2.252
1518 | 64.93 | 1.4367 | 2.4343 | 0.25688 | 2.331 | 1.3649 | 1.5086 | 2.3125 | 2.556 | 1.15 | 2.875 | 2.004
1518.5 | 64.97 | 1.3713 | 2.6589 | 0.24687 | 2.364 | 1.3027 | 1.4398 | 2.526 | 2.7919 | 1.12 | 3.027 | 2.0139
1519 | 65 | 1.0144 | 3.7038 | 0.27409 | 2.329 | 0.96365 | 1.0651 | 3.5186 | 3.889 | 0.88 | 3.8261 | 2.1451
1519.5 | 65.03 | 0.75637 | 7.3563 | 0.28124 | 2.343 | 0.71855 | 0.79419 | 6.9885 | 7.7241 | 0.71 | 6.4546 | 2.2079
1520 | 65.05 | 0.86984 | 8.3446 | 0.29888 | 2.313 | 0.82634 | 0.91333 | 7.9274 | 8.7618 | 0.78 | 7.0909 | 2.0638
1520.5 | 65.08 | 1.2048 | 4.9703 | 0.18543 | 2.559 | 1.1446 | 1.265 | 4.7218 | 5.2188 | 1.06 | 4.8182 | 1.9962
1521 | 65.11 | 1.4486 | 3.3417 | 0.072127 | 2.775 | 1.3761 | 1.521 | 3.1746 | 3.5088 | 1.36 | 3.4 | 2.0078
1521.5 | 65.14 | 1.7982 | 2.7433 | 0.1973 | 2.47 | 1.7083 | 1.8882 | 2.6061 | 2.8805 | 1.45 | 3.0208 | 1.7642
1522 | 65.17 | 1.8219 | 2.8544 | 0.21306 | 2.442 | 1.7308 | 1.913 | 2.7117 | 2.9971 | 1.44 | 3.1304 | 1.7182
1522.5 | 65.2 | 1.7104 | 3.164 | 0.028751 | 2.86 | 1.6249 | 1.796 | 3.0058 | 3.3222 | 1.66 | 3.1923 | 1.8002
1523 | 65.22 | 1.8505 | 3.9626 | 0.19955 | 2.52 | 1.758 | 1.9431 | 3.7645 | 4.1607 | 1.48 | 4 | 1.5185
1523.5 | 65.25 | 2.5439 | 2.8775 | 0.19931 | 2.475 | 2.4167 | 2.6711 | 2.7337 | 3.0214 | 1.91 | 3.1311 | 1.2101
1524 | 65.27 | 2.6927 | 2.6162 | 0.20231 | 2.452 | 2.558 | 2.8273 | 2.4853 | 2.747 | 1.99 | 2.9265 | 1.1744
1524.5 | 65.29 | 1.7918 | 8.7451 | 0.13925 | 2.744 | 1.7022 | 1.8813 | 8.3079 | 9.1824 | 1.54 | 8.1053 | 1.2422
1525 | 65.31 | 2.2408 | 4.051 | 0.20621 | 2.518 | 2.1288 | 2.3528 | 3.8485 | 4.2536 | 1.71 | 4.0714 | 1.2044
1525.5 | 65.33 | 3.1058 | 2.2718 | 0.28738 | 2.249 | 2.9505 | 3.2611 | 2.1582 | 2.3854 | 1.94 | 2.8116 | 1.1116
1526 | 65.35 | 2.367 | 4.4279 | 0.14945 | 2.667 | 2.2487 | 2.4854 | 4.2065 | 4.6493 | 1.93 | 4.3864 | 0.98338
1526.5 | 65.36 | 2.4888 | 3.0743 | 0.29888 | 2.276 | 2.3643 | 2.6132 | 2.9206 | 3.228 | 1.63 | 3.3958 | 1.2394
1527 | 65.38 | 2.5745 | 2.0334 | 0.28222 | 2.245 | 2.4458 | 2.7033 | 1.9318 | 2.1351 | 1.71 | 2.6308 | 1.4407
1527.5 | 65.4 | 3.6255 | 1.3926 | 0.20075 | 2.252 | 3.4442 | 3.8068 | 1.323 | 1.4622 | 2.53 | 1.9462 | 1.3255
1528 | 65.41 | 3.4326 | 1.4316 | 0.27735 | 2.173 | 3.2609 | 3.6042 | 1.3601 | 1.5032 | 2.12 | 2.1856 | 1.2971
1528.5 | 65.43 | 3.559 | 1.905 | 0.16415 | 2.412 | 3.381 | 3.7369 | 1.8097 | 2.0002 | 2.66 | 2.2735 | 0.95697
1529 | 65.44 | 3.5302 | 1.6981 | 0.15818 | 2.378 | 3.3537 | 3.7067 | 1.6132 | 1.783 | 2.67 | 2.0859 | 1.1366
1529.5 | 65.46 | 3.7434 | 1.7353 | 0.23463 | 2.276 | 3.5563 | 3.9306 | 1.6486 | 1.8221 | 2.44 | 2.3019 | 0.98547
1530 | 65.47 | 3.6638 | 1.7618 | 0.23931 | 2.273 | 3.4806 | 3.847 | 1.6737 | 1.8499 | 2.38 | 2.3333 | 1.017
1530.5 | 65.48 | 3.2424 | 1.7168 | 0.22542 | 2.298 | 3.0803 | 3.4045 | 1.631 | 1.8027 | 2.22 | 2.2653 | 1.2527
1531 | 65.5 | 2.0891 | 1.6663 | 0.22507 | 2.325 | 1.9846 | 2.1935 | 1.583 | 1.7497 | 1.58 | 2.2254 | 1.8731
1531.5 | 65.51 | 3.8463 | 1.5707 | 0.25702 | 2.21 | 3.654 | 4.0387 | 1.4922 | 1.6492 | 2.39 | 2.2336 | 1.0652
1532 | 65.53 | 2.7972 | 1.8194 | 0.20915 | 2.35 | 2.6573 | 2.9371 | 1.7284 | 1.9103 | 2.03 | 2.3068 | 1.4339
1532.5 | 65.54 | 3.2477 | 2.0349 | 0.17735 | 2.427 | 3.0853 | 3.4101 | 1.9331 | 2.1366 | 2.41 | 2.41 | 1.0421
1533 | 65.55 | 3.8752 | 1.7879 | 0.24448 | 2.266 | 3.6814 | 4.0689 | 1.6985 | 1.8773 | 2.46 | 2.3654 | 0.90658
1533.5 | 65.57 | 4.3057 | 1.6911 | 0.26871 | 2.204 | 4.0904 | 4.521 | 1.6066 | 1.7757 | 2.54 | 2.3519 | 0.80027
1534 | 65.58 | 3.9435 | 1.6574 | 0.25368 | 2.229 | 3.7463 | 4.1407 | 1.5745 | 1.7402 | 2.45 | 2.2897 | 0.96207
1534.5 | 65.59 | 4.2014 | 1.6744 | 0.27387 | 2.195 | 3.9914 | 4.4115 | 1.5906 | 1.7581 | 2.47 | 2.3524 | 0.84856
1535 | 65.61 | 3.8921 | 1.5944 | 0.28001 | 2.183 | 3.6975 | 4.0867 | 1.5147 | 1.6741 | 2.31 | 2.31 | 1.0114
1535.5 | 65.62 | 3.2611 | 1.7894 | 0.23343 | 2.294 | 3.0981 | 3.4242 | 1.6999 | 1.8789 | 2.2 | 2.3404 | 1.2072
1536 | 65.63 | 3.0953 | 1.5973 | 0.24622 | 2.252 | 2.9406 | 3.2501 | 1.5174 | 1.6771 | 2.07 | 2.2258 | 1.3766
1536.5 | 65.64 | 4.3747 | 1.7144 | 0.24937 | 2.235 | 4.156 | 4.5934 | 1.6286 | 1.8001 | 2.67 | 2.3217 | 0.7345
1537 | 65.66 | 3.2766 | 1.7101 | 0.23289 | 2.284 | 3.1127 | 3.4404 | 1.6246 | 1.7956 | 2.21 | 2.2784 | 1.2334
1537.5 | 65.67 | 2.8215 | 1.6367 | 0.22324 | 2.302 | 2.6804 | 2.9625 | 1.5549 | 1.7186 | 2 | 2.1978 | 1.5076
1538 | 65.68 | 2.285 | 1.5103 | 0.21787 | 2.312 | 2.1708 | 2.3993 | 1.4347 | 1.5858 | 1.71 | 2.0854 | 1.8427
1538.5 | 65.7 | 3.5355 | 1.5687 | 0.2659 | 2.208 | 3.3587 | 3.7122 | 1.4903 | 1.6472 | 2.21 | 2.2551 | 1.1743
1539 | 65.71 | 3.2602 | 1.6675 | 0.24418 | 2.263 | 3.0972 | 3.4232 | 1.5841 | 1.7509 | 2.16 | 2.2737 | 1.2517
1539.5 | 65.73 | 2.8932 | 1.5579 | 0.24858 | 2.248 | 2.7485 | 3.0378 | 1.48 | 1.6358 | 1.96 | 2.2022 | 1.4863
1540 | 65.74 | 2.4895 | 1.6146 | 0.22897 | 2.3 | 2.365 | 2.6139 | 1.5338 | 1.6953 | 1.8 | 2.1951 | 1.6715
1540.5 | 65.75 | 2.6113 | 1.6849 | 0.22442 | 2.313 | 2.4807 | 2.7418 | 1.6006 | 1.7691 | 1.88 | 2.2381 | 1.5866
1541 | 65.77 | 2.5421 | 1.7908 | 0.22113 | 2.334 | 2.415 | 2.6692 | 1.7013 | 1.8804 | 1.85 | 2.3125 | 1.5729
1541.5 | 65.78 | 2.7039 | 1.6522 | 0.20452 | 2.337 | 2.5687 | 2.8391 | 1.5696 | 1.7348 | 1.99 | 2.163 | 1.5722
1542 | 65.79 | 4.2315 | 1.781 | 0.25815 | 2.233 | 4.0199 | 4.443 | 1.6919 | 1.87 | 2.56 | 2.3925 | 0.77472
1542.5 | 65.81 | 3.5332 | 1.9155 | 0.20727 | 2.352 | 3.3566 | 3.7099 | 1.8197 | 2.0113 | 2.45 | 2.3786 | 0.9709
1543 | 65.82 | 3.7732 | 1.7873 | 0.25845 | 2.244 | 3.5846 | 3.9619 | 1.6979 | 1.8767 | 2.35 | 2.398 | 0.96251
1543.5 | 65.83 | 4.1022 | 1.7266 | 0.26906 | 2.213 | 3.8971 | 4.3073 | 1.6403 | 1.8129 | 2.45 | 2.3786 | 0.85617
1544 | 65.85 | 4.1159 | 1.7492 | 0.25772 | 2.235 | 3.9101 | 4.3217 | 1.6617 | 1.8366 | 2.51 | 2.3679 | 0.82051
1544.5 | 65.86 | 4.0747 | 1.8347 | 0.2559 | 2.251 | 3.871 | 4.2784 | 1.743 | 1.9264 | 2.5 | 2.4272 | 0.79141
1545 | 65.87 | 3.8981 | 1.6641 | 0.24687 | 2.242 | 3.7032 | 4.093 | 1.5809 | 1.7473 | 2.46 | 2.2778 | 0.96854
1545.5 | 65.88 | 3.596 | 1.6034 | 0.26283 | 2.213 | 3.4162 | 3.7758 | 1.5232 | 1.6836 | 2.25 | 2.2727 | 1.1468
1546 | 65.9 | 4.0286 | 1.755 | 0.23894 | 2.263 | 3.8271 | 4.23 | 1.6673 | 1.8428 | 2.56 | 2.3273 | 0.85475
1546.5 | 65.91 | 3.9549 | 1.7222 | 0.25701 | 2.233 | 3.7572 | 4.1527 | 1.6361 | 1.8083 | 2.44 | 2.3462 | 0.91443
1547 | 65.92 | 3.5392 | 1.6361 | 0.24131 | 2.255 | 3.3622 | 3.7162 | 1.5543 | 1.7179 | 2.31 | 2.2427 | 1.1398
1547.5 | 65.94 | 3.2891 | 1.6378 | 0.24267 | 2.259 | 3.1246 | 3.4535 | 1.5559 | 1.7197 | 2.18 | 2.2474 | 1.2666
1548 | 65.95 | 3.059 | 1.7103 | 0.22893 | 2.296 | 2.906 | 3.2119 | 1.6248 | 1.7958 | 2.11 | 2.2688 | 1.3376
1548.5 | 65.96 | 3.3957 | 1.6852 | 0.23837 | 2.267 | 3.2259 | 3.5655 | 1.6009 | 1.7695 | 2.25 | 2.2727 | 1.1966
1549 | 65.98 | 3.6786 | 1.5734 | 0.25514 | 2.221 | 3.4947 | 3.8625 | 1.4947 | 1.652 | 2.32 | 2.2308 | 1.1194
1549.5 | 65.99 | 3.7039 | 1.6971 | 0.2462 | 2.25 | 3.5187 | 3.8891 | 1.6122 | 1.7819 | 2.37 | 2.301 | 1.0415
1550 | 66.01 | 3.5535 | 1.6252 | 0.25041 | 2.24 | 3.3758 | 3.7311 | 1.5439 | 1.7065 | 2.28 | 2.2574 | 1.1353
1550.5 | 66.02 | 2.5839 | 1.636 | 0.21881 | 2.315 | 2.4547 | 2.7131 | 1.5542 | 1.7178 | 1.88 | 2.186 | 1.6304
1551 | 66.03 | 1.8369 | 1.5182 | 0.18819 | 2.379 | 1.7451 | 1.9288 | 1.4423 | 1.5942 | 1.49 | 2.0135 | 2.1477
1551.5 | 66.05 | 1.912 | 1.6027 | 0.18214 | 2.396 | 1.8164 | 2.0076 | 1.5226 | 1.6829 | 1.55 | 2.0667 | 2.0732
1552 | 66.06 | 2.2357 | 1.5273 | 0.21835 | 2.314 | 2.1239 | 2.3475 | 1.451 | 1.6037 | 1.68 | 2.1 | 1.865
1552.5 | 66.08 | 2.9712 | 1.5828 | 0.23296 | 2.275 | 2.8227 | 3.1198 | 1.5037 | 1.6619 | 2.05 | 2.1808 | 1.447
1553 | 66.09 | 3.2695 | 1.6967 | 0.22657 | 2.294 | 3.106 | 3.433 | 1.6119 | 1.7815 | 2.23 | 2.2525 | 1.2394
1553.5 | 66.11 | 2.8991 | 1.6822 | 0.2335 | 2.288 | 2.7541 | 3.044 | 1.5981 | 1.7663 | 2.01 | 2.2584 | 1.4431
1554 | 66.12 | 2.3393 | 1.5893 | 0.24892 | 2.268 | 2.2224 | 2.4563 | 1.5098 | 1.6687 | 1.67 | 2.2267 | 1.7338
1554.5 | 66.14 | 3.6622 | 1.7197 | 0.2581 | 2.238 | 3.4791 | 3.8453 | 1.6337 | 1.8057 | 2.3 | 2.3469 | 1.0511
1555 | 66.16 | 3.4435 | 1.8237 | 0.22195 | 2.317 | 3.2713 | 3.6157 | 1.7325 | 1.9149 | 2.34 | 2.34 | 1.0754
1555.5 | 66.18 | 2.913 | 1.9692 | 0.16698 | 2.439 | 2.7674 | 3.0587 | 1.8707 | 2.0676 | 2.24 | 2.3333 | 1.2956
1556 | 66.2 | 2.2651 | 1.74 | 0.19087 | 2.388 | 2.1518 | 2.3783 | 1.653 | 1.827 | 1.76 | 2.2 | 1.7835
1556.5 | 66.22 | 2.3452 | 1.6045 | 0.20744 | 2.338 | 2.228 | 2.4625 | 1.5243 | 1.6847 | 1.77 | 2.1325 | 1.7835
1557 | 66.24 | 2.2328 | 1.7146 | 0.19515 | 2.378 | 2.1212 | 2.3445 | 1.6289 | 1.8003 | 1.73 | 2.1899 | 1.8125
1557.5 | 66.25 | 2.1218 | 1.6346 | 0.19056 | 2.377 | 2.0157 | 2.2279 | 1.5528 | 1.7163 | 1.67 | 2.1139 | 1.9285
1558 | 66.27 | 2.2257 | 1.6536 | 0.19317 | 2.372 | 2.1144 | 2.337 | 1.5709 | 1.7362 | 1.73 | 2.1358 | 1.8512
1558.5 | 66.29 | 2.0512 | 2.0958 | 0.11141 | 2.582 | 1.9486 | 2.1538 | 1.991 | 2.2006 | 1.79 | 2.3247 | 1.8462
1559 | 66.31 | 2.5104 | 2.8501 | 0.11534 | 2.651 | 2.3849 | 2.6359 | 2.7076 | 2.9926 | 2.13 | 3 | 1.169
1559.5 | 66.32 | 3.3559 | 2.1837 | 0.24359 | 2.325 | 3.1881 | 3.5237 | 2.0745 | 2.2929 | 2.21 | 2.6627 | 0.96795
1560 | 66.34 | 3.0645 | 2.0786 | 0.2752 | 2.258 | 2.9113 | 3.2177 | 1.9747 | 2.1825 | 1.96 | 2.6486 | 1.1746
1560.5 | 66.36 | 3.1123 | 2.6233 | 0.17395 | 2.505 | 2.9567 | 3.2679 | 2.4921 | 2.7545 | 2.34 | 2.8889 | 0.87527
1561 | 66.37 | 3.4008 | 2.5159 | 0.27074 | 2.3 | 3.2308 | 3.5709 | 2.3901 | 2.6417 | 2.13 | 2.9583 | 0.88287
1561.5 | 66.39 | 3.8455 | 2.3272 | 0.30414 | 2.221 | 3.6532 | 4.0377 | 2.2108 | 2.4435 | 2.19 | 2.8816 | 0.7585
1562 | 66.4 | 3.6588 | 1.984 | 0.1749 | 2.41 | 3.4759 | 3.8417 | 1.8848 | 2.0832 | 2.67 | 2.3628 | 0.83983
1562.5 | 66.41 | 4.4872 | 1.5907 | 0.27405 | 2.178 | 4.2629 | 4.7116 | 1.5111 | 1.6702 | 2.59 | 2.292 | 0.77903
1563 | 66.43 | 4.5682 | 1.643 | 0.26174 | 2.203 | 4.3398 | 4.7966 | 1.5608 | 1.7251 | 2.69 | 2.2992 | 0.70498
1563.5 | 66.44 | 4.7796 | 1.5669 | 0.25678 | 2.191 | 4.5406 | 5.0185 | 1.4885 | 1.6452 | 2.81 | 2.2302 | 0.65721
1564 | 66.45 | 3.1194 | 2.2265 | 0.10164 | 2.587 | 2.9635 | 3.2754 | 2.1152 | 2.3378 | 2.64 | 2.422 | 0.97172
1564.5 | 66.47 | 3.226 | 2.144 | 0.11515 | 2.543 | 3.0647 | 3.3873 | 2.0368 | 2.2512 | 2.66 | 2.375 | 0.97628
1565 | 66.48 | 3.5823 | 2.0347 | 0.16511 | 2.435 | 3.4032 | 3.7614 | 1.9329 | 2.1364 | 2.67 | 2.3839 | 0.85334
1565.5 | 66.49 | 3.992 | 1.7199 | 0.25636 | 2.232 | 3.7924 | 4.1916 | 1.6339 | 1.8059 | 2.46 | 2.3429 | 0.9045
1566 | 66.51 | 3.6414 | 1.5684 | 0.26306 | 2.207 | 3.4594 | 3.8235 | 1.49 | 1.6468 | 2.27 | 2.2475 | 1.1483
1566.5 | 66.52 | 3.6262 | 1.6561 | 0.24201 | 2.256 | 3.4449 | 3.8075 | 1.5733 | 1.7389 | 2.35 | 2.2596 | 1.0826
1567 | 66.54 | 4.1767 | 1.4857 | 0.25721 | 2.19 | 3.9679 | 4.3855 | 1.4114 | 1.5599 | 2.54 | 2.1709 | 0.96132
1567.5 | 66.55 | 4.1045 | 1.565 | 0.24432 | 2.221 | 3.8993 | 4.3097 | 1.4868 | 1.6433 | 2.57 | 2.1966 | 0.94718
1568 | 66.56 | 3.6918 | 1.6722 | 0.24484 | 2.249 | 3.5072 | 3.8764 | 1.5886 | 1.7558 | 2.37 | 2.2788 | 1.0591
1568.5 | 66.57 | 4.0275 | 1.7556 | 0.27505 | 2.208 | 3.8261 | 4.2289 | 1.6678 | 1.8433 | 2.39 | 2.4141 | 0.87909
1569 | 66.59 | 4.2883 | 1.7487 | 0.27123 | 2.21 | 4.0738 | 4.5027 | 1.6613 | 1.8361 | 2.52 | 2.4 | 0.76804
1569.5 | 66.6 | 4.3593 | 1.7504 | 0.29154 | 2.175 | 4.1413 | 4.5773 | 1.6629 | 1.838 | 2.45 | 2.45 | 0.76721
1570 | 66.61 | 4.237 | 1.8855 | 0.26065 | 2.246 | 4.0251 | 4.4488 | 1.7912 | 1.9797 | 2.55 | 2.4757 | 0.7091
1570.5 | 66.63 | 4.5037 | 1.7678 | 0.301 | 2.159 | 4.2785 | 4.7289 | 1.6794 | 1.8562 | 2.46 | 2.4848 | 0.72568
1571 | 66.64 | 4.7351 | 1.7292 | 0.29677 | 2.161 | 4.4983 | 4.9718 | 1.6428 | 1.8157 | 2.57 | 2.4476 | 0.6322
1571.5 | 66.65 | 4.5564 | 1.7618 | 0.28145 | 2.193 | 4.3285 | 4.7842 | 1.6737 | 1.8499 | 2.58 | 2.434 | 0.65683
1572 | 66.67 | 3.8586 | 1.7614 | 0.27432 | 2.213 | 3.6656 | 4.0515 | 1.6734 | 1.8495 | 2.32 | 2.4167 | 0.94807
1572.5 | 66.68 | 4.4856 | 1.8123 | 0.27584 | 2.208 | 4.2613 | 4.7099 | 1.7217 | 1.9029 | 2.58 | 2.4571 | 0.66343
1573 | 66.69 | 4.5948 | 1.7314 | 0.27124 | 2.204 | 4.3651 | 4.8246 | 1.6448 | 1.8179 | 2.65 | 2.3874 | 0.64582
1573.5 | 66.71 | 4.7126 | 1.6857 | 0.28762 | 2.169 | 4.477 | 4.9483 | 1.6014 | 1.77 | 2.61 | 2.3945 | 0.65147
1574 | 66.72 | 4.3701 | 1.761 | 0.26826 | 2.215 | 4.1515 | 4.5886 | 1.673 | 1.8491 | 2.57 | 2.4019 | 0.72055
1574.5 | 66.73 | 4.4139 | 1.6905 | 0.27784 | 2.189 | 4.1932 | 4.6346 | 1.606 | 1.775 | 2.54 | 2.3738 | 0.76191
1575 | 66.74 | 4.3511 | 1.7168 | 0.26862 | 2.209 | 4.1335 | 4.5686 | 1.6309 | 1.8026 | 2.56 | 2.3704 | 0.7507
1575.5 | 66.75 | 4.5008 | 1.6346 | 0.27899 | 2.176 | 4.2757 | 4.7258 | 1.5528 | 1.7163 | 2.57 | 2.3364 | 0.76307
1576 | 66.76 | 3.9421 | 1.7882 | 0.25572 | 2.245 | 3.745 | 4.1392 | 1.6988 | 1.8776 | 2.44 | 2.3922 | 0.8894
1576.5 | 66.77 | 3.6175 | 1.9082 | 0.19099 | 2.374 | 3.4366 | 3.7983 | 1.8128 | 2.0036 | 2.57 | 2.3364 | 0.92693
1577 | 66.78 | 4.1357 | 1.7653 | 0.26373 | 2.224 | 3.9289 | 4.3425 | 1.6771 | 1.8536 | 2.49 | 2.3942 | 0.82884
1577.5 | 66.79 | 3.536 | 1.7375 | 0.23604 | 2.279 | 3.3592 | 3.7128 | 1.6506 | 1.8243 | 2.33 | 2.3069 | 1.0888
1578 | 66.81 | 4.3135 | 1.8265 | 0.26143 | 2.233 | 4.0978 | 4.5291 | 1.7352 | 1.9179 | 2.58 | 2.434 | 0.7223
1578.5 | 66.82 | 4.1621 | 1.6078 | 0.26616 | 2.198 | 3.954 | 4.3702 | 1.5274 | 1.6881 | 2.49 | 2.2844 | 0.89926
1579 | 66.84 | 4.1703 | 1.6934 | 0.2669 | 2.21 | 3.9617 | 4.3788 | 1.6087 | 1.7781 | 2.49 | 2.3491 | 0.84517
1579.5 | 66.85 | 3.7102 | 1.7029 | 0.25628 | 2.239 | 3.5247 | 3.8957 | 1.6177 | 1.788 | 2.33 | 2.33 | 1.0265
1580 | 66.86 | 3.2218 | 1.6161 | 0.23608 | 2.268 | 3.0607 | 3.3829 | 1.5353 | 1.6969 | 2.17 | 2.2143 | 1.3103
1580.5 | 66.87 | 2.9332 | 1.6557 | 0.23603 | 2.281 | 2.7865 | 3.0799 | 1.5729 | 1.7385 | 2.02 | 2.2444 | 1.4245
1581 | 66.89 | 3.7006 | 1.8465 | 0.22527 | 2.306 | 3.5156 | 3.8856 | 1.7541 | 1.9388 | 2.46 | 2.3654 | 0.95086
1581.5 | 66.9 | 3.5559 | 1.8417 | 0.22885 | 2.304 | 3.3781 | 3.7337 | 1.7497 | 1.9338 | 2.37 | 2.37 | 1.0213
1582 | 66.92 | 4.7745 | 1.6068 | 0.28112 | 2.167 | 4.5357 | 5.0132 | 1.5265 | 1.6871 | 2.67 | 2.3217 | 0.65752
1582.5 | 66.93 | 4.6592 | 1.7634 | 0.27436 | 2.203 | 4.4262 | 4.8921 | 1.6752 | 1.8516 | 2.66 | 2.4182 | 0.60543
1583 | 66.94 | 4.853 | 1.7253 | 0.27608 | 2.189 | 4.6104 | 5.0957 | 1.6391 | 1.8116 | 2.73 | 2.3947 | 0.56479
1583.5 | 66.96 | 3.9351 | 1.8076 | 0.24634 | 2.263 | 3.7384 | 4.1319 | 1.7172 | 1.898 | 2.48 | 2.3846 | 0.87516
1584 | 66.97 | 2.4936 | 1.7427 | 0.18804 | 2.384 | 2.3689 | 2.6183 | 1.6556 | 1.8299 | 1.91 | 2.1954 | 1.6619
1584.5 | 66.99 | 3.6725 | 1.6722 | 0.26409 | 2.222 | 3.4888 | 3.8561 | 1.5886 | 1.7558 | 2.28 | 2.3265 | 1.0628
1585 | 67.01 | 3.3914 | 1.6706 | 0.23268 | 2.275 | 3.2218 | 3.561 | 1.5871 | 1.7542 | 2.27 | 2.2475 | 1.1984
1585.5 | 67.02 | 2.6981 | 1.6558 | 0.20338 | 2.338 | 2.5632 | 2.833 | 1.573 | 1.7385 | 1.99 | 2.163 | 1.5802
1586 | 67.03 | 2.4917 | 1.6107 | 0.20254 | 2.342 | 2.3671 | 2.6163 | 1.5302 | 1.6912 | 1.87 | 2.125 | 1.7159
1586.5 | 67.04 | 3.0186 | 1.5402 | 0.23147 | 2.27 | 2.8677 | 3.1696 | 1.4632 | 1.6173 | 2.08 | 2.1443 | 1.4421
1587 | 67.06 | 4.3406 | 1.5808 | 0.29415 | 2.152 | 4.1235 | 4.5576 | 1.5018 | 1.6599 | 2.43 | 2.3365 | 0.84883
1587.5 | 67.07 | 4.2179 | 1.5267 | 0.28373 | 2.159 | 4.007 | 4.4288 | 1.4504 | 1.6031 | 2.43 | 2.271 | 0.93482
1588 | 67.09 | 4.1292 | 1.5057 | 0.27797 | 2.166 | 3.9228 | 4.3357 | 1.4304 | 1.581 | 2.42 | 2.2407 | 0.97505
1588.5 | 67.11 | 3.2886 | 1.4319 | 0.27032 | 2.188 | 3.1242 | 3.453 | 1.3603 | 1.5035 | 2.08 | 2.1667 | 1.3488
1589 | 67.12 | 2.8368 | 1.8939 | 0.29049 | 2.213 | 2.6949 | 2.9786 | 1.7992 | 1.9886 | 1.81 | 2.5493 | 1.3632
1589.5 | 67.14 | 2.9377 | 1.458 | 0.26887 | 2.202 | 2.7908 | 3.0845 | 1.3851 | 1.531 | 1.92 | 2.1818 | 1.4994
1590 | 67.16 | 2.5767 | 1.2956 | 0.25886 | 2.207 | 2.4478 | 2.7055 | 1.2308 | 1.3604 | 1.77 | 2.0345 | 1.745
1590.5 | 67.19 | 1.918 | 1.3103 | 0.22435 | 2.29 | 1.8221 | 2.0139 | 1.2447 | 1.3758 | 1.48 | 1.9474 | 2.1216
1591 | 67.21 | 1.839 | 1.4702 | 0.21347 | 2.33 | 1.7471 | 1.931 | 1.3967 | 1.5437 | 1.45 | 2.0423 | 2.1132
1591.5 | 67.24 | 1.8601 | 1.7693 | 0.1679 | 2.444 | 1.7671 | 1.9531 | 1.6808 | 1.8578 | 1.54 | 2.169 | 2.0582
1592 | 67.26 | 1.505 | 1.3694 | 0.22099 | 2.324 | 1.4297 | 1.5802 | 1.3009 | 1.4378 | 1.23 | 1.9839 | 2.3032
1592.5 | 67.28 | 1.5311 | 1.3523 | 0.20951 | 2.34 | 1.4545 | 1.6077 | 1.2847 | 1.4199 | 1.26 | 1.9385 | 2.334
1593 | 67.3 | 1.7609 | 1.2495 | 0.26936 | 2.214 | 1.6729 | 1.849 | 1.187 | 1.312 | 1.32 | 2.0308 | 2.1249
1593.5 | 67.33 | 1.6768 | 4.208 | 0.24926 | 2.412 | 1.5929 | 1.7606 | 3.9976 | 4.4184 | 1.3 | 4.1936 | 1.6177
1594 | 67.34 | 1.3087 | 6.1533 | 0.26042 | 2.405 | 1.2432 | 1.3741 | 5.8456 | 6.4609 | 1.07 | 5.6316 | 1.7818
1594.5 | 67.36 | 1.6097 | 4.3215 | 0.2662 | 2.376 | 1.5292 | 1.6902 | 4.1054 | 4.5376 | 1.24 | 4.2759 | 1.6405
1595 | 67.38 | 1.242 | 4.1095 | 0.25961 | 2.376 | 1.1799 | 1.3041 | 3.904 | 4.315 | 1.03 | 4.12 | 1.9448
1595.5 | 67.4 | 1.3364 | 5.8583 | 0.26826 | 2.389 | 1.2696 | 1.4033 | 5.5653 | 6.1512 | 1.08 | 5.4 | 1.7477
1596 | 67.42 | 1.92 | 4.066 | 0.33057 | 2.226 | 1.824 | 2.016 | 3.8627 | 4.2693 | 1.31 | 4.0938 | 1.4608
1596.5 | 67.44 | 1.8848 | 1.2081 | 0.25503 | 2.227 | 1.7905 | 1.979 | 1.1477 | 1.2685 | 1.41 | 1.9583 | 2.117
1597 | 67.46 | 1.5135 | 1.5663 | 0.17391 | 2.424 | 1.4378 | 1.5891 | 1.488 | 1.6446 | 1.29 | 2.0156 | 2.355
1597.5 | 67.47 | 1.4625 | 1.4901 | 0.16856 | 2.427 | 1.3894 | 1.5357 | 1.4156 | 1.5646 | 1.26 | 1.9385 | 2.4282
1598 | 67.49 | 1.7118 | 1.4509 | 0.19301 | 2.369 | 1.6262 | 1.7974 | 1.3783 | 1.5234 | 1.4 | 1.9718 | 2.2339
1598.5 | 67.51 | 1.5842 | 1.58 | 0.18137 | 2.412 | 1.505 | 1.6634 | 1.501 | 1.659 | 1.33 | 2.0461 | 2.2691
1599 | 67.54 | 1.5999 | 1.5216 | 0.182 | 2.402 | 1.5199 | 1.6799 | 1.4456 | 1.5977 | 1.34 | 2 | 2.2923
1599.5 | 67.56 | 1.7622 | 1.5754 | 0.17571 | 2.414 | 1.6741 | 1.8503 | 1.4966 | 1.6542 | 1.46 | 2.0278 | 2.1739
1600 | 67.58 | 1.4975 | 2.1058 | 0.20779 | 2.41 | 1.4226 | 1.5723 | 2.0006 | 2.2111 | 1.24 | 2.5306 | 2.1161
1600.5 | 67.6 | 1.0665 | 2.3693 | 0.22206 | 2.406 | 1.0132 | 1.1198 | 2.2508 | 2.4877 | 0.94 | 2.7647 | 2.3162
1601 | 67.63 | 1.2811 | 2.2298 | 0.20272 | 2.434 | 1.2171 | 1.3452 | 2.1183 | 2.3413 | 1.1 | 2.6191 | 2.2322
1601.5 | 67.64 | 1.8717 | 2.219 | 0.16673 | 2.494 | 1.7781 | 1.9652 | 2.1081 | 2.33 | 1.55 | 2.541 | 1.8777
1602 | 67.66 | 1.5097 | 2.3653 | 0.18874 | 2.468 | 1.4342 | 1.5852 | 2.247 | 2.4835 | 1.27 | 2.7021 | 2.0572
1602.5 | 67.68 | 1.41 | 2.1124 | 0.19024 | 2.449 | 1.3395 | 1.4805 | 2.0067 | 2.218 | 1.2 | 2.5 | 2.197
1603 | 67.7 | 1.8922 | 2.063 | 0.1976 | 2.423 | 1.7976 | 1.9868 | 1.9599 | 2.1662 | 1.51 | 2.4754 | 1.8656
1603.5 | 67.72 | 1.4074 | 2.2955 | 0.20831 | 2.426 | 1.337 | 1.4777 | 2.1807 | 2.4103 | 1.18 | 2.6818 | 2.1107
1604 | 67.74 | 1.3568 | 1.8254 | 0.1725 | 2.466 | 1.2889 | 1.4246 | 1.7342 | 1.9167 | 1.18 | 2.2264 | 2.3276
1604.5 | 67.76 | 1.7132 | 1.8432 | 0.18684 | 2.424 | 1.6276 | 1.7989 | 1.751 | 1.9354 | 1.41 | 2.2742 | 2.0813
1605 | 67.79 | 1.7532 | 1.766 | 0.15895 | 2.464 | 1.6655 | 1.8408 | 1.6777 | 1.8543 | 1.48 | 2.1449 | 2.1457
1605.5 | 67.81 | 1.7999 | 1.8679 | 0.17922 | 2.437 | 1.7099 | 1.8899 | 1.7745 | 1.9613 | 1.48 | 2.2769 | 2.0401
1606 | 67.82 | 1.5631 | 1.735 | 0.16985 | 2.452 | 1.485 | 1.6413 | 1.6482 | 1.8217 | 1.33 | 2.1452 | 2.2393
1606.5 | 67.85 | 1.7787 | 1.6967 | 0.17021 | 2.434 | 1.6898 | 1.8676 | 1.6119 | 1.7816 | 1.48 | 2.1143 | 2.1383
1607 | 67.87 | 1.6198 | 1.8726 | 0.19223 | 2.422 | 1.5388 | 1.7008 | 1.7789 | 1.9662 | 1.34 | 2.3103 | 2.1144
1607.5 | 67.88 | 1.9532 | 2.1952 | 0.18067 | 2.462 | 1.8555 | 2.0509 | 2.0855 | 2.305 | 1.58 | 2.5484 | 1.82
1608 | 67.9 | 2.2278 | 2.0404 | 0.18495 | 2.437 | 2.1164 | 2.3392 | 1.9384 | 2.1424 | 1.75 | 2.4306 | 1.6683
1608.5 | 67.93 | 1.8158 | 1.6895 | 0.19193 | 2.396 | 1.725 | 1.9066 | 1.605 | 1.774 | 1.47 | 2.1618 | 2.064
1609 | 67.95 | 1.9589 | 2.0014 | 0.1827 | 2.442 | 1.8609 | 2.0568 | 1.9013 | 2.1015 | 1.58 | 2.3939 | 1.8673
1609.5 | 67.97 | 1.9543 | 2.0308 | 0.19192 | 2.425 | 1.8566 | 2.052 | 1.9292 | 2.1323 | 1.56 | 2.4375 | 1.8612
1610 | 67.99 | 1.8174 | 2.1022 | 0.17425 | 2.472 | 1.7265 | 1.9083 | 1.9971 | 2.2073 | 1.5 | 2.459 | 1.9331
1610.5 | 68.01 | 2.2812 | 2.1459 | 0.19093 | 2.432 | 2.1672 | 2.3953 | 2.0386 | 2.2532 | 1.77 | 2.5286 | 1.6133
1611 | 68.02 | 2.246 | 1.8722 | 0.17279 | 2.435 | 2.1337 | 2.3583 | 1.7786 | 1.9659 | 1.79 | 2.2658 | 1.7633
1611.5 | 68.04 | 2.9325 | 1.8547 | 0.17333 | 2.409 | 2.7859 | 3.0792 | 1.762 | 1.9474 | 2.23 | 2.2525 | 1.3604
1612 | 68.06 | 2.9088 | 2.0127 | 0.1864 | 2.413 | 2.7633 | 3.0542 | 1.9121 | 2.1134 | 2.17 | 2.4111 | 1.272
1612.5 | 68.08 | 2.4583 | 1.6192 | 0.25445 | 2.257 | 2.3354 | 2.5813 | 1.5382 | 1.7002 | 1.72 | 2.2632 | 1.6683
1613 | 68.1 | 2.291 | 1.5758 | 0.2238 | 2.308 | 2.1765 | 2.4056 | 1.497 | 1.6546 | 1.7 | 2.1519 | 1.8159
1613.5 | 68.12 | 2.173 | 1.8199 | 0.19174 | 2.4 | 2.0643 | 2.2816 | 1.7289 | 1.9109 | 1.7 | 2.2667 | 1.7987
1614 | 68.14 | 2.381 | 1.7696 | 0.1879 | 2.39 | 2.2619 | 2.5 | 1.6811 | 1.8581 | 1.84 | 2.2169 | 1.7178
1614.5 | 68.16 | 2.5386 | 1.8152 | 0.16958 | 2.424 | 2.4117 | 2.6655 | 1.7244 | 1.9059 | 1.99 | 2.2111 | 1.6098
1615 | 68.18 | 3.0508 | 2.0592 | 0.18254 | 2.421 | 2.8983 | 3.2034 | 1.9563 | 2.1622 | 2.27 | 2.4409 | 1.1757
1615.5 | 68.19 | 3.5013 | 1.5062 | 0.26702 | 2.194 | 3.3262 | 3.6764 | 1.4309 | 1.5815 | 2.19 | 2.2121 | 1.246
1616 | 68.21 | 3.9951 | 1.5756 | 0.25667 | 2.208 | 3.7954 | 4.1949 | 1.4968 | 1.6544 | 2.46 | 2.2364 | 0.99081
1616.5 | 68.22 | 4.3316 | 1.7189 | 0.25519 | 2.228 | 4.115 | 4.5482 | 1.6329 | 1.8048 | 2.62 | 2.3393 | 0.75782
1617 | 68.24 | 4.5472 | 1.7095 | 0.27691 | 2.19 | 4.3198 | 4.7745 | 1.6241 | 1.795 | 2.6 | 2.3853 | 0.69321
1617.5 | 68.25 | 4.0909 | 1.7179 | 0.28979 | 2.18 | 3.8864 | 4.2955 | 1.632 | 1.8038 | 2.35 | 2.4227 | 0.87665
1618 | 68.27 | 3.9365 | 1.8239 | 0.23795 | 2.279 | 3.7397 | 4.1333 | 1.7327 | 1.915 | 2.52 | 2.3774 | 0.85781
1618.5 | 68.28 | 3.7383 | 1.6583 | 0.27368 | 2.204 | 3.5514 | 3.9253 | 1.5754 | 1.7412 | 2.27 | 2.3402 | 1.0422
1619 | 68.3 | 4.2916 | 1.7167 | 0.27152 | 2.203 | 4.077 | 4.5062 | 1.6308 | 1.8025 | 2.52 | 2.3774 | 0.79164
1619.5 | 68.32 | 4.6819 | 1.7829 | 0.2706 | 2.21 | 4.4478 | 4.916 | 1.6937 | 1.872 | 2.69 | 2.4234 | 0.58473
1620 | 68.33 | 4.7338 | 1.658 | 0.28546 | 2.168 | 4.4971 | 4.9705 | 1.5751 | 1.7409 | 2.63 | 2.3694 | 0.65859
1620.5 | 68.35 | 4.3917 | 1.7594 | 0.26037 | 2.224 | 4.1721 | 4.6113 | 1.6714 | 1.8473 | 2.62 | 2.3818 | 0.71952
1621 | 68.36 | 4.7241 | 1.6018 | 0.28475 | 2.16 | 4.4879 | 4.9603 | 1.5218 | 1.6819 | 2.63 | 2.3274 | 0.6982
1621.5 | 68.39 | 4.9278 | 1.671 | 0.28486 | 2.168 | 4.6814 | 5.1742 | 1.5875 | 1.7546 | 2.71 | 2.3772 | 0.57578
1622 | 68.4 | 2.9081 | 1.4602 | 0.27417 | 2.195 | 2.7626 | 3.0535 | 1.3872 | 1.5332 | 1.89 | 2.1977 | 1.5011
1622.5 | 68.42 | 1.9442 | 1.2891 | 0.26875 | 2.214 | 1.847 | 2.0414 | 1.2246 | 1.3535 | 1.42 | 2.058 | 2.0203
1623 | 68.44 | 2.151 | 1.5785 | 0.20877 | 2.341 | 2.0435 | 2.2586 | 1.4996 | 1.6575 | 1.65 | 2.1154 | 1.9002
1623.5 | 68.46 | 2.5521 | 1.6092 | 0.22326 | 2.304 | 2.4245 | 2.6797 | 1.5288 | 1.6897 | 1.85 | 2.1765 | 1.6673
1624 | 68.47 | 2.0419 | 1.7456 | 0.20538 | 2.368 | 1.9398 | 2.144 | 1.6584 | 1.8329 | 1.59 | 2.2394 | 1.9013
1624.5 | 68.49 | 2.3012 | 1.6484 | 0.2047 | 2.351 | 2.1861 | 2.4163 | 1.566 | 1.7308 | 1.75 | 2.1605 | 1.7926
1625 | 68.51 | 2.004 | 1.83 | 0.19823 | 2.392 | 1.9038 | 2.1042 | 1.7385 | 1.9215 | 1.58 | 2.2899 | 1.8986
1625.5 | 68.53 | 2.4562 | 1.6622 | 0.19058 | 2.368 | 2.3334 | 2.579 | 1.5791 | 1.7454 | 1.88 | 2.1364 | 1.731
1626 | 68.54 | 1.7319 | 1.9231 | 0.20197 | 2.405 | 1.6453 | 1.8185 | 1.827 | 2.0193 | 1.4 | 2.3729 | 2.0085
1626.5 | 68.56 | 2.9591 | 2.4299 | 0.22792 | 2.381 | 2.8111 | 3.1071 | 2.3084 | 2.5514 | 2.06 | 2.8219 | 1.0995
1627 | 68.58 | 3.6253 | 2.5516 | 0.22094 | 2.404 | 3.4441 | 3.8066 | 2.424 | 2.6792 | 2.44 | 2.9048 | 0.65656
1627.5 | 68.6 | 3.9673 | 1.9522 | 0.25391 | 2.27 | 3.7689 | 4.1656 | 1.8545 | 2.0498 | 2.46 | 2.5102 | 0.79384
1628 | 68.62 | 4.3143 | 1.7371 | 0.28366 | 2.188 | 4.0986 | 4.53 | 1.6503 | 1.824 | 2.47 | 2.4216 | 0.78519
1628.5 | 68.64 | 4.8349 | 1.6596 | 0.28727 | 2.162 | 4.5932 | 5.0767 | 1.5766 | 1.7425 | 2.66 | 2.375 | 0.62411
1629 | 68.67 | 5.0993 | 1.6533 | 0.28607 | 2.157 | 4.8444 | 5.3543 | 1.5706 | 1.736 | 2.77 | 2.3675 | 0.5379
1629.5 | 68.68 | 4.6224 | 1.5032 | 0.29228 | 2.137 | 4.3913 | 4.8535 | 1.428 | 1.5783 | 2.55 | 2.2768 | 0.78767
1630 | 68.69 | 4.0574 | 1.6597 | 0.28672 | 2.177 | 3.8545 | 4.2603 | 1.5767 | 1.7427 | 2.35 | 2.3737 | 0.92163
1630.5 | 68.71 | 3.9019 | 1.6798 | 0.28564 | 2.186 | 3.7068 | 4.0969 | 1.5959 | 1.7638 | 2.29 | 2.3854 | 0.9672
1631 | 68.72 | 4.3517 | 1.7346 | 0.28271 | 2.187 | 4.1341 | 4.5693 | 1.6479 | 1.8214 | 2.49 | 2.4175 | 0.76751
1631.5 | 68.74 | 3.8238 | 1.7262 | 0.2615 | 2.232 | 3.6326 | 4.0149 | 1.6399 | 1.8125 | 2.36 | 2.36 | 0.96323
1632 | 68.76 | 3.5849 | 1.6203 | 0.28188 | 2.187 | 3.4056 | 3.7641 | 1.5392 | 1.7013 | 2.17 | 2.3333 | 1.137
1632.5 | 68.77 | 3.1314 | 1.5344 | 0.28471 | 2.179 | 2.9748 | 3.288 | 1.4577 | 1.6111 | 1.96 | 2.2791 | 1.3785
1633 | 68.79 | 4.0029 | 1.8709 | 0.24051 | 2.28 | 3.8027 | 4.203 | 1.7774 | 1.9645 | 2.54 | 2.419 | 0.80461
1633.5 | 68.8 | 4.1514 | 1.6604 | 0.28212 | 2.181 | 3.9439 | 4.359 | 1.5774 | 1.7434 | 2.41 | 2.3628 | 0.89444
1634 | 68.82 | 4.6453 | 1.6361 | 0.29208 | 2.154 | 4.4131 | 4.8776 | 1.5543 | 1.7179 | 2.56 | 2.3704 | 0.72087
1634.5 | 68.83 | 4.4675 | 1.6668 | 0.28614 | 2.174 | 4.2441 | 4.6908 | 1.5835 | 1.7502 | 2.52 | 2.3774 | 0.74942
1635 | 68.85 | 4.4822 | 1.6425 | 0.28929 | 2.165 | 4.2581 | 4.7063 | 1.5604 | 1.7247 | 2.51 | 2.3679 | 0.76205
1635.5 | 68.86 | 4.0782 | 1.5649 | 0.29087 | 2.159 | 3.8743 | 4.2822 | 1.4867 | 1.6432 | 2.34 | 2.3168 | 0.95788
1636 | 68.88 | 4.3801 | 1.5799 | 0.29946 | 2.142 | 4.1611 | 4.5991 | 1.5009 | 1.6588 | 2.42 | 2.3495 | 0.85013
1636.5 | 68.89 | 4.6023 | 1.7695 | 0.2831 | 2.187 | 4.3722 | 4.8324 | 1.681 | 1.8579 | 2.59 | 2.4434 | 0.65975
1637 | 68.9 | 4.4839 | 1.6025 | 0.29946 | 2.143 | 4.2597 | 4.7081 | 1.5224 | 1.6826 | 2.46 | 2.3654 | 0.79429
1637.5 | 68.92 | 4.5246 | 1.6661 | 0.29859 | 2.15 | 4.2984 | 4.7508 | 1.5828 | 1.7494 | 2.48 | 2.4078 | 0.75987
1638 | 68.94 | 4.4497 | 1.6109 | 0.29071 | 2.156 | 4.2272 | 4.6722 | 1.5304 | 1.6915 | 2.49 | 2.3491 | 0.80992
1638.5 | 68.95 | 4.5478 | 1.5923 | 0.28853 | 2.157 | 4.3204 | 4.7752 | 1.5127 | 1.6719 | 2.54 | 2.3303 | 0.76277
1639 | 68.96 | 4.5696 | 1.6504 | 0.29608 | 2.153 | 4.3411 | 4.7981 | 1.5679 | 1.7329 | 2.51 | 2.3905 | 0.73805
1639.5 | 68.97 | 4.4985 | 1.6858 | 0.29858 | 2.156 | 4.2735 | 4.7234 | 1.6015 | 1.7701 | 2.47 | 2.4216 | 0.74109
1640 | 68.99 | 4.4501 | 1.633 | 0.29478 | 2.154 | 4.2276 | 4.6726 | 1.5514 | 1.7147 | 2.47 | 2.375 | 0.79143
1640.5 | 69 | 4.3921 | 1.6588 | 0.28606 | 2.172 | 4.1725 | 4.6117 | 1.5759 | 1.7418 | 2.49 | 2.3714 | 0.7956
1641 | 69.01 | 4.7889 | 1.7811 | 0.28217 | 2.188 | 4.5495 | 5.0283 | 1.6921 | 1.8702 | 2.67 | 2.4495 | 0.57615
1641.5 | 69.02 | 4.7722 | 1.702 | 0.29195 | 2.162 | 4.5336 | 5.0108 | 1.6169 | 1.7871 | 2.61 | 2.4167 | 0.63772
1642 | 69.03 | 5.0432 | 1.692 | 0.29092 | 2.158 | 4.791 | 5.2953 | 1.6074 | 1.7766 | 2.72 | 2.4071 | 0.54202
1642.5 | 69.04 | 4.7994 | 1.7662 | 0.28112 | 2.187 | 4.5594 | 5.0393 | 1.6779 | 1.8545 | 2.68 | 2.4364 | 0.57256
1643 | 69.05 | 4.9636 | 1.7035 | 0.28907 | 2.165 | 4.7154 | 5.2118 | 1.6183 | 1.7887 | 2.7 | 2.4107 | 0.55144
1643.5 | 69.06 | 4.806 | 1.6931 | 0.2798 | 2.181 | 4.5657 | 5.0463 | 1.6084 | 1.7777 | 2.69 | 2.3805 | 0.59415
1644 | 69.07 | 4.6976 | 1.8032 | 0.27543 | 2.204 | 4.4627 | 4.9324 | 1.713 | 1.8933 | 2.67 | 2.4495 | 0.57547
1644.5 | 69.08 | 4.9861 | 1.7188 | 0.28019 | 2.181 | 4.7368 | 5.2354 | 1.6329 | 1.8048 | 2.76 | 2.4 | 0.52158
1645 | 69.09 | 4.884 | 1.7179 | 0.27829 | 2.187 | 4.6398 | 5.1282 | 1.632 | 1.8038 | 2.73 | 2.3947 | 0.54168
1645.5 | 69.1 | 4.7077 | 1.801 | 0.26715 | 2.218 | 4.4723 | 4.943 | 1.711 | 1.8911 | 2.72 | 2.4286 | 0.55396
1646 | 69.1 | 4.9796 | 1.7163 | 0.27462 | 2.187 | 4.7307 | 5.2286 | 1.6305 | 1.8021 | 2.79 | 2.3846 | 0.51776
1646.5 | 69.12 | 4.8764 | 1.7491 | 0.27775 | 2.189 | 4.6326 | 5.1202 | 1.6616 | 1.8365 | 2.73 | 2.4159 | 0.54456
1647 | 69.13 | 4.9566 | 1.7369 | 0.27988 | 2.185 | 4.7088 | 5.2045 | 1.65 | 1.8237 | 2.75 | 2.4123 | 0.51299
1647.5 | 69.14 | 4.8653 | 1.6861 | 0.28048 | 2.176 | 4.622 | 5.1085 | 1.6018 | 1.7704 | 2.71 | 2.3772 | 0.5895
1648 | 69.15 | 4.6811 | 1.7765 | 0.27419 | 2.202 | 4.4471 | 4.9152 | 1.6877 | 1.8653 | 2.67 | 2.4273 | 0.60529
1648.5 | 69.16 | 4.3938 | 1.724 | 0.27025 | 2.207 | 4.1741 | 4.6135 | 1.6378 | 1.8102 | 2.57 | 2.3796 | 0.72893
1649 | 69.18 | 4.3692 | 1.6341 | 0.28417 | 2.172 | 4.1507 | 4.5876 | 1.5524 | 1.7158 | 2.49 | 2.3491 | 0.81542
1649.5 | 69.19 | 3.4645 | 1.5756 | 0.25998 | 2.22 | 3.2913 | 3.6377 | 1.4968 | 1.6544 | 2.2 | 2.2449 | 1.2069
1650 | 69.19 | 3.6019 | 1.4468 | 0.2942 | 2.144 | 3.4218 | 3.782 | 1.3745 | 1.5192 | 2.13 | 2.2421 | 1.2146
1650.5 | 69.21 | 3.3192 | 1.6734 | 0.25214 | 2.246 | 3.1532 | 3.4852 | 1.5898 | 1.7571 | 2.16 | 2.2979 | 1.236
1651 | 69.22 | 3.6058 | 1.6688 | 0.24922 | 2.245 | 3.4255 | 3.786 | 1.5853 | 1.7522 | 2.31 | 2.2871 | 1.102
1651.5 | 69.23 | 4.3038 | 1.6035 | 0.27459 | 2.181 | 4.0886 | 4.519 | 1.5233 | 1.6837 | 2.51 | 2.3028 | 0.85862
1652 | 69.25 | 4.0067 | 1.5843 | 0.26866 | 2.195 | 3.8063 | 4.207 | 1.5051 | 1.6635 | 2.41 | 2.2736 | 0.97483
1652.5 |  | 4.2701 | 1.4949 | 0.29887 | 2.13 | 4.0566 | 4.4836 | 1.4202 | 1.5697 | 2.38 | 2.2885 | 0.9439
1653 |  | 3.2896 | 1.4401 | 0.28772 | 2.163 | 3.1251 | 3.4541 | 1.3681 | 1.5121 | 2.02 | 2.2198 | 1.3339
1653.5 |  | 4.0131 | 1.4349 | 0.29394 | 2.135 | 3.8124 | 4.2137 | 1.3632 | 1.5067 | 2.3 | 2.233 | 1.0665
1654 |  | 2.7527 | 2.0842 | 0.20732 | 2.388 | 2.6151 | 2.8904 | 1.98 | 2.1884 | 2.01 | 2.5125 | 1.3346
1654.5 |  | 3.5893 | 1.6017 | 0.30345 | 2.149 | 3.4099 | 3.7688 | 1.5216 | 1.6818 | 2.09 | 2.375 | 1.1488
1655 |  | 3.6404 | 1.8244 | 0.28802 | 2.2 | 3.4584 | 3.8224 | 1.7332 | 1.9157 | 2.17 | 2.4943 | 1.0234
1655.5 |  | 3.217 | 1.5966 | 0.2932 | 2.172 | 3.0562 | 3.3779 | 1.5167 | 1.6764 | 1.97 | 2.3452 | 1.2995
1656 |  | 3.1671 | 1.6448 | 0.29268 | 2.18 | 3.0087 | 3.3254 | 1.5626 | 1.7271 | 1.95 | 2.378 | 1.3051
1656.5 |  | 3.6866 | 1.897 | 0.25128 | 2.273 | 3.5022 | 3.8709 | 1.8022 | 1.9919 | 2.34 | 2.4632 | 0.9457
1657 |  | 4.1551 | 1.7253 | 0.29995 | 2.162 | 3.9473 | 4.3628 | 1.6391 | 1.8116 | 2.33 | 2.4526 | 0.86395
1657.5 |  | 3.4199 | 1.4863 | 0.32402 | 2.105 | 3.2489 | 3.5909 | 1.412 | 1.5606 | 1.95 | 2.3494 | 1.2578
1658 |  | 2.7321 | 1.5758 | 0.31048 | 2.149 | 2.5955 | 2.8687 | 1.497 | 1.6545 | 1.71 | 2.375 | 1.5047
1658.5 |  | 3.2722 | 1.6956 | 0.27387 | 2.216 | 3.1086 | 3.4358 | 1.6109 | 1.7804 | 2.06 | 2.3678 | 1.2368
1659 |  | 3.904 | 1.8363 | 0.25848 | 2.248 | 3.7088 | 4.0992 | 1.7445 | 1.9281 | 2.41 | 2.4343 | 0.87916
1659.5 |  | 3.9854 | 1.8026 | 0.27101 | 2.225 | 3.7861 | 4.1847 | 1.7125 | 1.8927 | 2.39 | 2.4388 | 0.85769
1660 |  | 3.9489 | 1.6583 | 0.30913 | 2.142 | 3.7514 | 4.1463 | 1.5754 | 1.7412 | 2.21 | 2.4286 | 0.98215
1660.5 |  | 4.0047 | 1.7632 | 0.29087 | 2.186 | 3.8045 | 4.205 | 1.675 | 1.8514 | 2.31 | 2.4575 | 0.89206
1661 |  | 3.3463 | 1.492 | 0.28622 | 2.169 | 3.179 | 3.5136 | 1.4174 | 1.5666 | 2.05 | 2.2527 | 1.2927
1661.5 |  | 3.067 | 1.6913 | 0.28825 | 2.194 | 2.9137 | 3.2204 | 1.6067 | 1.7758 | 1.92 | 2.4 | 1.329
1662 |  | 2.8918 | 1.9513 | 0.26152 | 2.274 | 2.7472 | 3.0364 | 1.8538 | 2.0489 | 1.92 | 2.5263 | 1.3061
1662.5 |  | 4.0502 | 1.8808 | 0.24935 | 2.27 | 3.8477 | 4.2527 | 1.7867 | 1.9748 | 2.52 | 2.4466 | 0.76517
1663 |  | 3.6559 | 1.6771 | 0.26959 | 2.211 | 3.4731 | 3.8387 | 1.5932 | 1.7609 | 2.25 | 2.3438 | 1.089
1663.5 |  | 2.8013 | 1.4033 | 0.28828 | 2.167 | 2.6612 | 2.9413 | 1.3332 | 1.4735 | 1.8 | 2.1951 | 1.5653
1664 |  | 2.7081 | 1.6487 | 0.25397 | 2.255 | 2.5727 | 2.8435 | 1.5662 | 1.7311 | 1.85 | 2.2839 | 1.5358
1664.5 |  | 2.4887 | 1.7028 | 0.2367 | 2.298 | 2.3643 | 2.6132 | 1.6176 | 1.7879 | 1.78 | 2.282 | 1.6243
1665 |  | 3.026 | 1.8078 | 0.25697 | 2.262 | 2.8747 | 3.1773 | 1.7174 | 1.8981 | 2 | 2.4096 | 1.3097
1665.5 |  | 3.7562 | 1.9146 | 0.22495 | 2.319 | 3.5684 | 3.944 | 1.8189 | 2.0104 | 2.49 | 2.4175 | 0.87103
1666 |  | 4.0254 | 1.8113 | 0.27265 | 2.219 | 3.8242 | 4.2267 | 1.7208 | 1.9019 | 2.4 | 2.449 | 0.85679
1666.5 |  | 3.928 | 1.6909 | 0.2721 | 2.204 | 3.7316 | 4.1244 | 1.6063 | 1.7754 | 2.36 | 2.36 | 0.96673
1667 |  | 3.2312 | 1.6561 | 0.26265 | 2.229 | 3.0696 | 3.3927 | 1.5733 | 1.7389 | 2.08 | 2.3111 | 1.2786
1667.5 |  | 2.9605 | 1.9441 | 0.2436 | 2.302 | 2.8124 | 3.1085 | 1.8469 | 2.0413 | 2.01 | 2.4815 | 1.2798
1668 |  | 2.6304 | 2.0582 | 0.21751 | 2.368 | 2.4989 | 2.7619 | 1.9552 | 2.1611 | 1.91 | 2.5132 | 1.4197
1668.5 |  | 2.5851 | 2.0186 | 0.22272 | 2.357 | 2.4558 | 2.7143 | 1.9177 | 2.1196 | 1.87 | 2.4933 | 1.4548
1669 |  | 2.6857 | 1.9272 | 0.18102 | 2.416 | 2.5514 | 2.82 | 1.8308 | 2.0235 | 2.05 | 2.3295 | 1.4548
1669.5 |  | 2.8456 | 1.6106 | 0.22109 | 2.3 | 2.7033 | 2.9879 | 1.5301 | 1.6911 | 2.02 | 2.172 | 1.5102
1670 |  | 2.8733 | 1.6668 | 0.21647 | 2.313 | 2.7296 | 3.0169 | 1.5834 | 1.7501 | 2.05 | 2.2043 | 1.4742
1670.5 |  | 3.1773 | 1.627 | 0.21324 | 2.304 | 3.0184 | 3.3362 | 1.5457 | 1.7084 | 2.23 | 2.165 | 1.3388
1671 |  | 2.5207 | 1.8894 | 0.12117 | 2.514 | 2.3946 | 2.6467 | 1.7949 | 1.9838 | 2.12 | 2.1633 | 1.6192
1671.5 |  | 2.5849 | 1.5449 | 0.22268 | 2.297 | 2.4557 | 2.7142 | 1.4676 | 1.6221 | 1.87 | 2.125 | 1.6675
1672 |  | 2.5597 | 1.7886 | 0.19914 | 2.371 | 2.4317 | 2.6877 | 1.6991 | 1.878 | 1.92 | 2.2588 | 1.5767
1672.5 |  | 2.6326 | 1.8102 | 0.15679 | 2.441 | 2.501 | 2.7643 | 1.7197 | 1.9007 | 2.09 | 2.1771 | 1.5647
1673 |  | 2.2058 | 1.9153 | 0.21948 | 2.357 | 2.0955 | 2.3161 | 1.8196 | 2.0111 | 1.66 | 2.4058 | 1.7158
1673.5 |  | 2.2454 | 2.2515 | 0.18984 | 2.445 | 2.1331 | 2.3577 | 2.139 | 2.3641 | 1.75 | 2.6119 | 1.5955
1674 |  | 2.6493 | 1.6861 | 0.19356 | 2.36 | 2.5169 | 2.7818 | 1.6018 | 1.7704 | 1.99 | 2.163 | 1.6036
1674.5 |  | 2.9391 | 1.6477 | 0.19174 | 2.348 | 2.7922 | 3.0861 | 1.5653 | 1.73 | 2.17 | 2.1275 | 1.4583
1675 |  | 2.6088 | 1.4201 | 0.2461 | 2.24 | 2.4784 | 2.7393 | 1.3491 | 1.4911 | 1.82 | 2.092 | 1.7045
1675.5 |  | 3.1349 | 1.9903 | 0.135 | 2.485 | 2.9782 | 3.2917 | 1.8907 | 2.0898 | 2.51 | 2.2818 | 1.1554
1676 |  | 2.6021 | 2.2011 | 0.10874 | 2.584 | 2.472 | 2.7322 | 2.0911 | 2.3112 | 2.22 | 2.413 | 1.3771
1676.5 |  | 2.4544 | 2.0826 | 0.12495 | 2.541 | 2.3317 | 2.5772 | 1.9785 | 2.1867 | 2.06 | 2.3409 | 1.5494
1677 |  | 2.6956 | 1.8501 | 0.16692 | 2.429 | 2.5608 | 2.8304 | 1.7576 | 1.9427 | 2.1 | 2.234 | 1.4981
1677.5 |  | 2.1873 | 1.9705 | 0.14713 | 2.497 | 2.0779 | 2.2967 | 1.8719 | 2.069 | 1.81 | 2.2911 | 1.7649
1678 |  | 2.1443 | 1.8268 | 0.25615 | 2.286 | 2.037 | 2.2515 | 1.7354 | 1.9181 | 1.55 | 2.4219 | 1.726
1678.5 |  | 1.9502 | 1.6792 | 0.3138 | 2.169 | 1.8526 | 2.0477 | 1.5953 | 1.7632 | 1.35 | 2.4545 | 1.7949
1679 |  | 2.0531 | 2.1595 | 0.24037 | 2.343 | 1.9505 | 2.1558 | 2.0515 | 2.2674 | 1.53 | 2.6379 | 1.7052
1679.5 |  | 1.3062 | 5.3356 | 0.28308 | 2.344 | 1.2409 | 1.3715 | 5.0688 | 5.6024 | 1.05 | 5 | 1.8034
1680 |  | 1.3958 | 5.7133 | 0.2735 | 2.375 | 1.326 | 1.4656 | 5.4276 | 5.9989 | 1.11 | 5.2857 | 1.7159
1680.5 |  | 1.1178 | 5.4619 | 0.3521 | 2.181 | 1.0619 | 1.1737 | 5.1888 | 5.735 | 0.9 | 5 | 1.8745
1681 |  | 1.2133 | 5.6025 | 0.30611 | 2.29 | 1.1526 | 1.2739 | 5.3224 | 5.8827 | 0.98 | 5.1579 | 1.8415
1681.5 |  | 2.3651 | 1.4061 | 0.21233 | 2.298 | 2.2468 | 2.4833 | 1.3358 | 1.4765 | 1.77 | 1.9888 | 1.8834
1682 |  | 2.8568 | 1.2383 | 0.14796 | 2.306 | 2.7139 | 2.9996 | 1.1764 | 1.3002 | 2.27 | 1.6691 | 1.9526
1682.5 |  | 3.0013 | 1.1458 | 0.17419 | 2.245 | 2.8513 | 3.1514 | 1.0885 | 1.2031 | 2.27 | 1.6691 | 1.9126
1683 |  | 1.6258 | 1.8244 | 0.25742 | 2.251 | 1.5445 | 1.7071 | 1.7332 | 1.9157 | 1.26 | 2.4231 | 1.9899
1683.5 |  | 1.3271 | 1.8627 | 0.27355 | 2.226 | 1.2607 | 1.3934 | 1.7695 | 1.9558 | 1.07 | 2.4884 | 2.1328
1684 |  | 1.2891 | 1.8148 | 0.28323 | 2.211 | 1.2246 | 1.3535 | 1.7241 | 1.9055 | 1.04 | 2.4762 | 2.1275
1684.5 |  | 1.2812 | 1.9475 | 0.30323 | 2.18 | 1.2172 | 1.3453 | 1.8502 | 2.0449 | 1.02 | 2.6154 | 2.0953
1685 |  | 2.3916 | 1.8589 | 0.21871 | 2.311 | 2.272 | 2.5112 | 1.766 | 1.9519 | 1.77 | 2.36 | 1.6015
1685.5 |  | 3.0004 | 1.9485 | 0.14452 | 2.426 | 2.8504 | 3.1504 | 1.8511 | 2.0459 | 2.38 | 2.2667 | 1.2068
1686 |  | 2.9044 | 2.0078 | 0.095484 | 2.502 | 2.7592 | 3.0497 | 1.9075 | 2.1082 | 2.5 | 2.2124 | 1.2422
1686.5 |  | 2.7665 | 1.9845 | 0.096129 | 2.501 | 2.6282 | 2.9048 | 1.8853 | 2.0837 | 2.39 | 2.1927 | 1.3482
1687 |  | 3.2124 | 1.8832 | 0.15484 | 2.4775 | 3.0518 | 3.373 | 1.7891 | 1.9774 | 2.48 | 2.2342 | 1.2132
1687.5 |  | 4.4479 | 1.2421 | 0.31742 | 2.52 | 4.2255 | 4.6702 | 1.18 | 1.3042 | 2.36 | 2.1651 | 1.4168
1688 |  | 2.6972 | 1.9339 | 0.10645 | 2.5025 | 2.5623 | 2.832 | 1.8372 | 2.0306 | 2.3 | 2.1698 | 1.4394
1688.5 |  | 2.7555 | 2.0018 | 0.077419 | 2.53 | 2.6177 | 2.8933 | 1.9017 | 2.1019 | 2.45 | 2.1681 | 1.3495
1689 |  | 2.5266 | 1.979 | 0.074839 | 2.534 | 2.4003 | 2.6529 | 1.8801 | 2.078 | 2.27 | 2.1415 | 1.5366
1689.5 |  | 2.5098 | 1.9331 | 0.12516 | 2.456 | 2.3843 | 2.6353 | 1.8364 | 2.0297 | 2.1 | 2.2105 | 1.5516
1690 |  | 2.0895 | 1.8252 | 0.24064 | 2.277 | 1.985 | 2.194 | 1.7339 | 1.9164 | 1.55 | 2.3846 | 1.7455
1690.5 |  | 2.2151 | 1.878 | 0.26 | 2.247 | 2.1043 | 2.3258 | 1.7841 | 1.9719 | 1.58 | 2.4688 | 1.6622
1691 |  | 2.3718 | 1.8664 | 0.22645 | 2.299 | 2.2532 | 2.4903 | 1.7731 | 1.9598 | 1.74 | 2.3836 | 1.6035
1691.5 |  | 2.0208 | 1.8393 | 0.24129 | 2.276 | 1.9198 | 2.1219 | 1.7473 | 1.9312 | 1.51 | 2.3968 | 1.7846
1692 |  | 1.9845 | 1.8319 | 0.20774 | 2.328 | 1.8853 | 2.0837 | 1.7403 | 1.9234 | 1.55 | 2.3134 | 1.85
1692.5 |  | 1.9222 | 1.8143 | 0.22 | 2.309 | 1.8261 | 2.0183 | 1.7236 | 1.905 | 1.49 | 2.3281 | 1.8734
1693 |  | 1.9375 | 1.8094 | 0.20258 | 2.336 | 1.8406 | 2.0344 | 1.719 | 1.8999 | 1.53 | 2.2836 | 1.8889
1693.5 |  | 1.9707 | 1.7922 | 0.22516 | 2.301 | 1.8721 | 2.0692 | 1.7026 | 1.8818 | 1.51 | 2.3231 | 1.8353
1694 |  | 2.2038 | 1.8514 | 0.20968 | 2.325 | 2.0936 | 2.314 | 1.7588 | 1.9439 | 1.68 | 2.3333 | 1.7142
1694.5 |  | 1.9895 | 1.8101 | 0.22581 | 2.3 | 1.89 | 2.089 | 1.7196 | 1.9006 | 1.52 | 2.3385 | 1.824
1695 |  | 2.2078 | 1.8599 | 0.13226 | 2.445 | 2.0974 | 2.3182 | 1.7669 | 1.9529 | 1.86 | 2.1628 | 1.7701
1695.5 |  | 1.9182 | 1.9002 | 0.27871 | 2.218 | 1.8223 | 2.0141 | 1.8052 | 1.9953 | 1.39 | 2.5273 | 1.7973
1696 |  | 1.7799 | 1.7989 | 0.20903 | 2.326 | 1.6909 | 1.8689 | 1.7089 | 1.8888 | 1.42 | 2.2903 | 1.9809
1696.5 |  | 1.5778 | 1.755 | 0.18581 | 2.362 | 1.4989 | 1.6567 | 1.6672 | 1.8427 | 1.32 | 2.2 | 2.1519
1697 |  | 1.5083 | 1.7366 | 0.17936 | 2.372 | 1.4329 | 1.5837 | 1.6498 | 1.8235 | 1.28 | 2.1695 | 2.2144
1697.5 |  | 1.5456 | 1.7705 | 0.20903 | 2.326 | 1.4683 | 1.6229 | 1.6819 | 1.859 | 1.27 | 2.2679 | 2.1271
1698 |  | 1.4046 | 1.726 | 0.20645 | 2.33 | 1.3344 | 1.4748 | 1.6397 | 1.8123 | 1.18 | 2.2264 | 2.2319
1698.5 |  | 1.9353 | 1.8194 | 0.17419 | 2.38 | 1.8385 | 2.0321 | 1.7284 | 1.9103 | 1.58 | 2.2254 | 1.9228
1699 |  | 1.7063 | 1.7726 | 0.19742 | 2.344 | 1.621 | 1.7916 | 1.684 | 1.8612 | 1.39 | 2.2419 | 2.0445
1699.5 |  | 1.9459 | 1.8174 | 0.21677 | 2.314 | 1.8486 | 2.0432 | 1.7266 | 1.9083 | 1.51 | 2.3231 | 1.8679
1700 |  | 1.9849 | 1.8016 | 0.18645 | 2.361 | 1.8856 | 2.0841 | 1.7115 | 1.8916 | 1.59 | 2.2394 | 1.8772
1700.5 |  | 2.2562 | 1.8611 | 0.21032 | 2.324 | 2.1434 | 2.369 | 1.768 | 1.9541 | 1.71 | 2.3425 | 1.6801
1701 |  | 2.2566 | 1.8611 | 0.1929 | 2.351 | 2.1438 | 2.3695 | 1.768 | 1.9541 | 1.75 | 2.3026 | 1.6983
1701.5 |  | 2.1906 | 1.8349 | 0.19226 | 2.352 | 2.0811 | 2.3002 | 1.7432 | 1.9266 | 1.71 | 2.28 | 1.7352
1702 |  | 2.186 | 1.8471 | 0.19548 | 2.347 | 2.0767 | 2.2953 | 1.7548 | 1.9395 | 1.7 | 2.2973 | 1.7352
1702.5 |  | 2.0989 | 1.7584 | 0.2129 | 2.35 | 1.994 | 2.2039 | 1.6705 | 1.8464 | 1.61 | 2.2676 | 1.8298
1703 |  | 2.4606 | 1.7802 | 0.22258 | 2.345 | 2.3376 | 2.5837 | 1.6912 | 1.8692 | 1.8 | 2.3077 | 1.6343
1703.5 |  | 2.196 | 1.7951 | 0.21677 | 2.345 | 2.0862 | 2.3058 | 1.7053 | 1.8848 | 1.66 | 2.3056 | 1.7771
1704 |  | 2.7379 | 1.6498 | 0.25226 | 2.375 | 2.601 | 2.8748 | 1.5673 | 1.7323 | 1.87 | 2.2805 | 1.6214
1704.5 |  | 2.1955 | 1.5961 | 0.24516 | 2.38 | 2.0857 | 2.3053 | 1.5163 | 1.6759 | 1.6 | 2.2222 | 1.8995
1705 |  | 2.541 | 1.6285 | 0.24774 | 2.39 | 2.4139 | 2.668 | 1.547 | 1.7099 | 1.78 | 2.2532 | 1.7447
1705.5 |  | 2.1315 | 1.5856 | 0.23742 | 2.39 | 2.0249 | 2.238 | 1.5063 | 1.6649 | 1.58 | 2.1944 | 1.9478
1706 |  | 2.4642 | 1.623 | 0.23936 | 2.39 | 2.341 | 2.5874 | 1.5418 | 1.7041 | 1.76 | 2.2279 | 1.7662
1706.5 |  | 2.5758 | 1.5056 | 0.26258 | 2.4025 | 2.447 | 2.7045 | 1.4304 | 1.5809 | 1.76 | 2.2 | 1.7835
1707 |  | 2.3255 | 1.6261 | 0.23677 | 2.39 | 2.2092 | 2.4418 | 1.5448 | 1.7074 | 1.69 | 2.2237 | 1.8318
1707.5 |  | 2.3568 | 1.6875 | 0.2271 | 2.385 | 2.239 | 2.4747 | 1.6032 | 1.7719 | 1.73 | 2.2468 | 1.7835
1708 |  | 2.5599 | 1.5778 | 0.25161 | 2.4025 | 2.4319 | 2.6879 | 1.4989 | 1.6567 | 1.78 | 2.225 | 1.7674
1708.5 |  | 2.8768 | 1.8438 | 0.18065 | 2.4075 | 2.733 | 3.0207 | 1.7516 | 1.936 | 2.17 | 2.2604 | 1.3867
1709 |  | 2.6524 | 1.7439 | 0.19419 | 2.4375 | 2.5198 | 2.785 | 1.6567 | 1.831 | 1.99 | 2.2111 | 1.6274
1709.5 |  | 2.4696 | 1.6938 | 0.20129 | 2.4425 | 2.3461 | 2.593 | 1.6091 | 1.7785 | 1.86 | 2.1882 | 1.7642
1710 |  | 2.381 | 1.7521 | 0.17613 | 2.4475 | 2.262 | 2.5001 | 1.6645 | 1.8397 | 1.87 | 2.1744 | 1.768
1710.5 |  | 2.8689 | 1.5973 | 0.22516 | 2.46 | 2.7254 | 3.0123 | 1.5174 | 1.6771 | 2.02 | 2.172 | 1.6385
1711 |  | 2.5488 | 1.7859 | 0.15807 | 2.4775 | 2.4213 | 2.6762 | 1.6966 | 1.8752 | 2.03 | 2.1596 | 1.661
1711.5 |  | 2.5798 | 1.9353 | 0.10968 | 2.4925 | 2.4508 | 2.7087 | 1.8386 | 2.0321 | 2.2 | 2.1782 | 1.5272
1712 |  | 2.341 | 1.876 | 0.16581 | 2.393 | 2.2239 | 2.458 | 1.7822 | 1.9698 | 1.87 | 2.253 | 1.6579
1712.5 |  | 2.4547 | 1.899 | 0.14968 | 2.418 | 2.332 | 2.5775 | 1.8041 | 1.994 | 1.99 | 2.2359 | 1.5897
1713 |  | 2.4331 | 1.9406 | 0.095484 | 2.502 | 2.3114 | 2.5547 | 1.8435 | 2.0376 | 2.13 | 2.1515 | 1.6168
1713.5 |  | 2.573 | 1.9477 | 0.09871 | 2.497 | 2.4443 | 2.7016 | 1.8503 | 2.045 | 2.23 | 2.165 | 1.501
1714 |  | 2.8156 | 1.9598 | 0.11742 | 2.468 | 2.6748 | 2.9563 | 1.8618 | 2.0578 | 2.35 | 2.217 | 1.3225
1714.5 |  | 2.8718 | 2.0645 | 0.041935 | 2.585 | 2.7282 | 3.0153 | 1.9613 | 2.1678 | 2.69 | 2.152 | 1.2195
1715 |  | 2.8367 | 2.0487 | 0.046452 | 2.578 | 2.6948 | 2.9785 | 1.9463 | 2.1512 | 2.64 | 2.1463 | 1.254
1715.5 |  | 2.6043 | 1.9962 | 0.064516 | 2.55 | 2.4741 | 2.7345 | 1.8964 | 2.096 | 2.37 | 2.1351 | 1.4717
1716 |  | 2.0875 | 1.8453 | 0.15613 | 2.408 | 1.9831 | 2.1918 | 1.753 | 1.9376 | 1.72 | 2.2051 | 1.8377
1716.5 |  | 2.5658 | 1.9829 | 0.087742 | 2.514 | 2.4375 | 2.6941 | 1.8838 | 2.0821 | 2.26 | 2.1731 | 1.5117
1717 |  | 2.5489 | 1.9832 | 0.077419 | 2.53 | 2.4214 | 2.6763 | 1.884 | 2.0823 | 2.28 | 2.1509 | 1.5217
1717.5 |  | 2.9312 | 2.0644 | 0.049677 | 2.573 | 2.7847 | 3.0778 | 1.9612 | 2.1676 | 2.71 | 2.168 | 1.1743
1718 |  | 2.5663 | 1.9433 | 0.10645 | 2.485 | 2.438 | 2.6946 | 1.8461 | 2.0405 | 2.2 | 2.1782 | 1.5134
1718.5 |  | 2.2567 | 1.9237 | 0.091613 | 2.508 | 2.1439 | 2.3695 | 1.8275 | 2.0199 | 2 | 2.1277 | 1.7516
1719 |  | 2.0538 | 1.8477 | 0.14968 | 2.418 | 1.9511 | 2.1565 | 1.7553 | 1.9401 | 1.71 | 2.1923 | 1.8738
1719.5 |  | 2.4288 | 1.9333 | 0.10452 | 2.488 | 2.3073 | 2.5502 | 1.8366 | 2.0299 | 2.1 | 2.165 | 1.6117
1720 |  | 2.2626 | 1.8842 | 0.13226 | 2.445 | 2.1495 | 2.3758 | 1.79 | 1.9785 | 1.9 | 2.1839 | 1.7322
1720.5 |  | 2.0526 | 1.8428 | 0.17355 | 2.381 | 1.95 | 2.1553 | 1.7507 | 1.935 | 1.66 | 2.2432 | 1.8479
1721 |  | 1.943 | 1.8037 | 0.20452 | 2.333 | 1.8458 | 2.0401 | 1.7135 | 1.8939 | 1.53 | 2.2836 | 1.8807
1721.5 |  | 2.4183 | 1.9201 | 0.10516 | 2.487 | 2.2973 | 2.5392 | 1.8241 | 2.0162 | 2.09 | 2.1546 | 1.6208
1722 |  | 2.5942 | 1.9916 | 0.082581 | 2.522 | 2.4645 | 2.7239 | 1.892 | 2.0911 | 2.3 | 2.1698 | 1.4864
1722.5 |  | 2.5908 | 2.0273 | 0.049677 | 2.573 | 2.4613 | 2.7203 | 1.9259 | 2.1287 | 2.41 | 2.1327 | 1.4773
1723 |  | 2.4472 | 1.9757 | 0.063226 | 2.552 | 2.3248 | 2.5695 | 1.877 | 2.0745 | 2.24 | 2.1132 | 1.6003
1723.5 |  | 2.6145 | 1.9751 | 0.084516 | 2.519 | 2.4838 | 2.7453 | 1.8763 | 2.0738 | 2.31 | 2.1589 | 1.4673
1724 |  | 2.0487 | 1.8464 | 0.17226 | 2.383 | 1.9463 | 2.1511 | 1.7541 | 1.9388 | 1.66 | 2.2432 | 1.8517
1724.5 |  | 2.8648 | 2.0634 | 0.038064 | 2.591 | 2.7216 | 3.0081 | 1.9603 | 2.1666 | 2.7 | 2.1429 | 1.2139
1725 |  | 3.0411 | 2.0485 | 0.069032 | 2.543 | 2.889 | 3.1931 | 1.9461 | 2.1509 | 2.72 | 2.1936 | 1.0987
1725.5 |  | 2.7628 | 2.0195 | 0.068387 | 2.544 | 2.6247 | 2.901 | 1.9185 | 2.1205 | 2.49 | 2.1652 | 1.3394
1726 |  | 2.9097 | 2.112 | 0.010968 | 2.633 | 2.7643 | 3.0552 | 2.0064 | 2.2176 | 2.86 | 2.1343 | 1.1442
1726.5 |  | 2.9733 | 2.0415 | 0.065161 | 2.549 | 2.8246 | 3.122 | 1.9394 | 2.1435 | 2.68 | 2.1789 | 1.1589
1727 |  | 2.3337 | 1.8907 | 0.1329 | 2.444 | 2.217 | 2.4504 | 1.7962 | 1.9853 | 1.95 | 2.191 | 1.6746
1727.5 |  | 2.1286 | 1.8481 | 0.14645 | 2.423 | 2.0222 | 2.235 | 1.7557 | 1.9405 | 1.77 | 2.1852 | 1.8151
1728 |  | 2.3819 | 1.9339 | 0.10581 | 2.486 | 2.2628 | 2.5009 | 1.8373 | 2.0306 | 2.06 | 2.1684 | 1.6535
1728.5 |  | 2.6083 | 1.9863 | 0.074193 | 2.535 | 2.4779 | 2.7387 | 1.8869 | 2.0856 | 2.34 | 2.1468 | 1.4667
1729 |  | 2.3569 | 1.9527 | 0.08129 | 2.524 | 2.2391 | 2.4748 | 1.8551 | 2.0503 | 2.11 | 2.1313 | 1.674
1729.5 |  | 2.6665 | 2.0372 | 0.038064 | 2.591 | 2.5332 | 2.7999 | 1.9354 | 2.1391 | 2.52 | 2.1176 | 1.4001
1730 |  | 2.5171 | 1.9673 | 0.075484 | 2.533 | 2.3912 | 2.6429 | 1.869 | 2.0657 | 2.26 | 2.1321 | 1.5405
1730.5 |  | 2.384 | 1.9231 | 0.099355 | 2.496 | 2.2648 | 2.5032 | 1.8269 | 2.0192 | 2.08 | 2.1443 | 1.6559
1731 |  | 1.9129 | 1.8072 | 0.20516 | 2.332 | 1.8173 | 2.0085 | 1.7169 | 1.8976 | 1.51 | 2.2879 | 1.8949
1731.5 |  | 2.0039 | 1.8308 | 0.13226 | 2.445 | 1.9037 | 2.1041 | 1.7392 | 1.9223 | 1.71 | 2.1375 | 1.9185
1732 |  | 2.2389 | 1.8893 | 0.13742 | 2.437 | 2.1269 | 2.3508 | 1.7949 | 1.9838 | 1.87 | 2.2 | 1.7492
1732.5 |  | 2.2358 | 1.9086 | 0.10452 | 2.488 | 2.1241 | 2.3476 | 1.8132 | 2.004 | 1.95 | 2.1429 | 1.7643
1733 |  | 1.7576 | 1.7931 | 0.14839 | 2.42 | 1.6697 | 1.8455 | 1.7035 | 1.8828 | 1.5 | 2.1429 | 2.0848
1733.5 |  | 1.9985 | 1.8142 | 0.18065 | 2.37 | 1.8986 | 2.0984 | 1.7234 | 1.9049 | 1.61 | 2.2361 | 1.8747
1734 |  | 2.0587 | 1.8149 | 0.15613 | 2.408 | 1.9558 | 2.1617 | 1.7242 | 1.9057 | 1.7 | 2.1795 | 1.8546
1734.5 |  | 2.1546 | 1.8588 | 0.12839 | 2.451 | 2.0469 | 2.2623 | 1.7658 | 1.9517 | 1.83 | 2.1529 | 1.8131
1735 |  | 2.7715 | 2.0428 | 0.041935 | 2.585 | 2.633 | 2.9101 | 1.9406 | 2.1449 | 2.6 | 2.1311 | 1.303
1735.5 |  | 2.4124 | 1.9771 | 0.053548 | 2.567 | 2.2918 | 2.533 | 1.8783 | 2.076 | 2.24 | 2.0935 | 1.6301
1736 |  | 2.9199 | 2.0516 | 0.056774 | 2.562 | 2.7739 | 3.0659 | 1.949 | 2.1542 | 2.67 | 2.1707 | 1.1902
1736.5 |  | 2.8876 | 2.093 | 0.017419 | 2.623 | 2.7433 | 3.032 | 1.9883 | 2.1976 | 2.81 | 2.1288 | 1.1723
1737 |  | 2.8016 | 2.0657 | 0.03871 | 2.59 | 2.6615 | 2.9416 | 1.9624 | 2.1689 | 2.64 | 2.1463 | 1.2754
1737.5 |  | 2.7438 | 2.0365 | 0.045806 | 2.579 | 2.6066 | 2.881 | 1.9347 | 2.1383 | 2.56 | 2.1333 | 1.3333
1738 |  | 2.6811 | 2.0648 | 0.028387 | 2.606 | 2.547 | 2.8151 | 1.9615 | 2.168 | 2.57 | 2.124 | 1.3764
1738.5 |  | 2.8179 | 2.0682 | 0.027742 | 2.607 | 2.677 | 2.9588 | 1.9648 | 2.1716 | 2.7 | 2.126 | 1.2456
1739 |  | 2.755 | 2.0395 | 0.053548 | 2.567 | 2.6173 | 2.8928 | 1.9376 | 2.1415 | 2.54 | 2.1525 | 1.326
1739.5 |  | 2.5268 | 1.967 | 0.096774 | 2.5 | 2.4005 | 2.6531 | 1.8686 | 2.0653 | 2.2 | 2.1782 | 1.5423
1740 |  | 2.3 | 1.9172 | 0.10452 | 2.488 | 2.185 | 2.415 | 1.8213 | 2.013 | 2 | 2.1505 | 1.715
1740.5 |  | 2.698 | 1.9753 | 0.092258 | 2.507 | 2.5631 | 2.8329 | 1.8765 | 2.0741 | 2.35 | 2.1759 | 1.4045
1741 |  | 2.6397 | 2.0116 | 0.056129 | 2.563 | 2.5077 | 2.7717 | 1.911 | 2.1121 | 2.43 | 2.1316 | 1.4326
1741.5 |  | 2.6827 | 1.977 | 0.097419 | 2.499 | 2.5486 | 2.8168 | 1.8781 | 2.0758 | 2.32 | 2.1887 | 1.4217
1742 |  | 2.5237 | 1.9588 | 0.089677 | 2.511 | 2.3975 | 2.6499 | 1.8609 | 2.0568 | 2.22 | 2.1553 | 1.5445
1742.5 |  | 2.7923 | 2.0047 | 0.074839 | 2.534 | 2.6527 | 2.9319 | 1.9044 | 2.1049 | 2.49 | 2.1652 | 1.3111
1743 |  | 2.544 | 1.9649 | 0.091613 | 2.508 | 2.4168 | 2.6712 | 1.8666 | 2.0631 | 2.23 | 2.165 | 1.5293
1743.5 |  | 2.5338 | 2.0084 | 0.055484 | 2.564 | 2.4071 | 2.6605 | 1.908 | 2.1089 | 2.34 | 2.1273 | 1.5281
1744 |  | 2.0871 | 1.8708 | 0.11935 | 2.465 | 1.9828 | 2.1915 | 1.7773 | 1.9644 | 1.8 | 2.1429 | 1.8769
1744.5 |  | 2.1951 | 1.8524 | 0.18452 | 2.364 | 2.0853 | 2.3048 | 1.7598 | 1.945 | 1.73 | 2.2763 | 1.7404
1745 |  | 2.2662 | 1.9298 | 0.083226 | 2.521 | 2.1528 | 2.3795 | 1.8333 | 2.0263 | 2.03 | 2.1146 | 1.751
1745.5 |  | 1.9635 | 1.8182 | 0.13226 | 2.445 | 1.8653 | 2.0616 | 1.7273 | 1.9091 | 1.68 | 2.1266 | 1.9491
1746 |  | 2.1527 | 1.9155 | 0.065806 | 2.548 | 2.0451 | 2.2604 | 1.8197 | 2.0112 | 1.98 | 2.0625 | 1.8512
1746.5 |  | 2.3524 | 1.9779 | 0.059355 | 2.558 | 2.2348 | 2.47 | 1.879 | 2.0768 | 2.17 | 2.1068 | 1.6883
1747 |  | 2.2882 | 1.943 | 0.071613 | 2.539 | 2.1738 | 2.4026 | 1.8458 | 2.0401 | 2.08 | 2.101 | 1.7352
1747.5 |  | 2.2606 | 1.917 | 0.089032 | 2.512 | 2.1476 | 2.3737 | 1.8211 | 2.0128 | 2.01 | 2.1158 | 1.7567
1748 |  | 2.4305 | 1.9625 | 0.074839 | 2.534 | 2.309 | 2.552 | 1.8644 | 2.0606 | 2.19 | 2.1262 | 1.6192
1748.5 |  | 2.3643 | 1.9842 | 0.056129 | 2.563 | 2.2461 | 2.4826 | 1.885 | 2.0834 | 2.19 | 2.1058 | 1.6784
1749 |  | 2.5513 | 1.9982 | 0.06 | 2.557 | 2.4237 | 2.6789 | 1.8983 | 2.0981 | 2.34 | 2.1273 | 1.5132
1749.5 |  | 2.6374 | 1.9939 | 0.069677 | 2.542 | 2.5056 | 2.7693 | 1.8942 | 2.0936 | 2.38 | 2.1441 | 1.4376
1750 |  | 2.408 | 1.9483 | 0.081935 | 2.523 | 2.2876 | 2.5284 | 1.8509 | 2.0457 | 2.15 | 2.1287 | 1.6316
1750.5 |  | 2.3606 | 1.9545 | 0.085806 | 2.517 | 2.2425 | 2.4786 | 1.8567 | 2.0522 | 2.1 | 2.1429 | 1.6782
1751 |  | 2.4055 | 1.9438 | 0.094839 | 2.503 | 2.2852 | 2.5258 | 1.8466 | 2.041 | 2.11 | 2.1531 | 1.6398
1751.5 |  | 2.8059 | 2.0029 | 0.090968 | 2.509 | 2.6656 | 2.9462 | 1.9027 | 2.103 | 2.44 | 2.1982 | 1.3119
1752 |  | 2.0201 | 1.8734 | 0.090968 | 2.509 | 1.9191 | 2.1211 | 1.7797 | 1.967 | 1.81 | 2.0805 | 1.9538
1752.5 |  | 2.523 | 1.9726 | 0.083226 | 2.521 | 2.3969 | 2.6492 | 1.874 | 2.0713 | 2.24 | 2.1538 | 1.5445
1753 |  | 2.6338 | 1.9765 | 0.083226 | 2.521 | 2.5021 | 2.7655 | 1.8777 | 2.0753 | 2.33 | 2.1574 | 1.4468
1753.5 |  | 2.37 | 1.9263 | 0.10968 | 2.48 | 2.2515 | 2.4885 | 1.83 | 2.0226 | 2.04 | 2.1702 | 1.6561
1754 |  | 2.4336 | 1.9357 | 0.092258 | 2.507 | 2.3119 | 2.5553 | 1.8389 | 2.0325 | 2.14 | 2.14 | 1.6147
1754.5 |  | 2.6211 | 1.9763 | 0.089032 | 2.512 | 2.49 | 2.7521 | 1.8775 | 2.0751 | 2.3 | 2.1698 | 1.4604
1755 |  | 2.6628 | 1.9653 | 0.092903 | 2.506 | 2.5297 | 2.796 | 1.867 | 2.0635 | 2.32 | 2.1682 | 1.4288
1755.5 |  | 2.642 | 1.9841 | 0.079355 | 2.527 | 2.5099 | 2.7741 | 1.8849 | 2.0833 | 2.35 | 2.156 | 1.4414
1756 |  | 2.7986 | 2.0224 | 0.065806 | 2.548 | 2.6587 | 2.9385 | 1.9213 | 2.1235 | 2.53 | 2.1624 | 1.3065
1756.5 |  | 2.5732 | 2.0058 | 0.050968 | 2.571 | 2.4446 | 2.7019 | 1.9055 | 2.106 | 2.39 | 2.115 | 1.4884
1757 |  | 2.2531 | 1.936 | 0.075484 | 2.533 | 2.1405 | 2.3658 | 1.8392 | 2.0328 | 2.04 | 2.1031 | 1.7642
1757.5 |  | 2.32 | 2.0241 | 0.009677 | 2.635 | 2.204 | 2.436 | 1.9229 | 2.1253 | 2.29 | 2.0446 | 1.7158
1758 |  | 2.9614 | 2.0518 | 0.065161 | 2.549 | 2.8134 | 3.1095 | 1.9492 | 2.1544 | 2.67 | 2.1885 | 1.1689
1758.5 |  | 2.514 | 1.9512 | 0.093548 | 2.505 | 2.3883 | 2.6397 | 1.8536 | 2.0487 | 2.2 | 2.1569 | 1.5491
1759 |  | 2.3334 | 1.9423 | 0.070968 | 2.54 | 2.2167 | 2.4501 | 1.8452 | 2.0395 | 2.12 | 2.099 | 1.6969
1759.5 |  | 2.6586 | 1.9728 | 0.094839 | 2.503 | 2.5257 | 2.7915 | 1.8741 | 2.0714 | 2.31 | 2.1793 | 1.433
1760 |  | 2.727 | 1.9823 | 0.09871 | 2.497 | 2.5907 | 2.8634 | 1.8832 | 2.0814 | 2.35 | 2.1963 | 1.3842
1760.5 |  | 2.5553 | 1.9447 | 0.10065 | 2.494 | 2.4275 | 2.683 | 1.8475 | 2.042 | 2.21 | 2.1667 | 1.5163
1761 |  | 2.486 | 2.0098 | 0.036774 | 2.593 | 2.3617 | 2.6103 | 1.9093 | 2.1103 | 2.36 | 2.0885 | 1.5629
1761.5 |  | 2.1813 | 1.9109 | 0.099355 | 2.496 | 2.0722 | 2.2903 | 1.8153 | 2.0064 | 1.92 | 2.1333 | 1.8153
1762 |  | 2.4455 | 1.9964 | 0.043871 | 2.582 | 2.3232 | 2.5678 | 1.8966 | 2.0963 | 2.3 | 2.0909 | 1.6031
1762.5 |  | 2.6973 | 2.0183 | 0.056129 | 2.563 | 2.5624 | 2.8322 | 1.9174 | 2.1192 | 2.48 | 2.1379 | 1.38
1763 |  | 2.6025 | 2.0503 | 0.019355 | 2.62 | 2.4724 | 2.7327 | 1.9478 | 2.1528 | 2.53 | 2.0909 | 1.4446
1763.5 |  | 2.5238 | 2.0272 | 0.032258 | 2.6 | 2.3976 | 2.65 | 1.9258 | 2.1285 | 2.41 | 2.0957 | 1.529
1764 |  | 2.4649 | 2.0318 | 0.021936 | 2.616 | 2.3416 | 2.5881 | 1.9302 | 2.1334 | 2.39 | 2.0783 | 1.5808
1764.5 |  | 3.0654 | 2.0667 | 0.053548 | 2.567 | 2.9121 | 3.2186 | 1.9634 | 2.1701 | 2.81 | 2.1783 | 1.0633
1765 |  | 2.7001 | 2.0168 | 0.056774 | 2.562 | 2.5651 | 2.8351 | 1.916 | 2.1177 | 2.48 | 2.1379 | 1.3795
1765.5 |  | 2.5757 | 2.0005 | 0.063226 | 2.552 | 2.4469 | 2.7045 | 1.9004 | 2.1005 | 2.35 | 2.1364 | 1.4894
1766 |  | 2.5117 | 2.0014 | 0.049677 | 2.573 | 2.3861 | 2.6373 | 1.9013 | 2.1014 | 2.34 | 2.1081 | 1.5449
1766.5 |  | 2.9237 | 2.0849 | 0.029677 | 2.604 | 2.7775 | 3.0699 | 1.9806 | 2.1891 | 2.79 | 2.1462 | 1.1485
1767 |  | 2.778 | 2.0177 | 0.063871 | 2.551 | 2.6391 | 2.9169 | 1.9168 | 2.1185 | 2.52 | 2.1538 | 1.3194
1767.5 |  | 2.6804 | 2.0096 | 0.065806 | 2.548 | 2.5463 | 2.8144 | 1.9091 | 2.1101 | 2.43 | 2.1504 | 1.4018
1768 |  | 2.6177 | 2.0598 | 0.023226 | 2.614 | 2.4868 | 2.7485 | 1.9568 | 2.1628 | 2.53 | 2.1083 | 1.4389
1768.5 |  | 2.8094 | 2.0471 | 0.052903 | 2.568 | 2.6689 | 2.9499 | 1.9447 | 2.1494 | 2.59 | 2.1583 | 1.284
1769 |  | 2.6593 | 2.0165 | 0.058065 | 2.56 | 2.5263 | 2.7923 | 1.9156 | 2.1173 | 2.44 | 2.1404 | 1.4123
1769.5 |  | 2.3828 | 1.9861 | 0.054839 | 2.565 | 2.2636 | 2.5019 | 1.8868 | 2.0854 | 2.21 | 2.1048 | 1.6571
1770 |  | 2.3022 | 1.9455 | 0.065161 | 2.549 | 2.1871 | 2.4173 | 1.8482 | 2.0427 | 2.11 | 2.0891 | 1.7281
1770.5 |  | 2.195 | 1.9111 | 0.087742 | 2.514 | 2.0852 | 2.3047 | 1.8155 | 2.0066 | 1.96 | 2.1075 | 1.8125
1771 |  | 2.2074 | 1.9368 | 0.076129 | 2.532 | 2.097 | 2.3178 | 1.8399 | 2.0336 | 2 | 2.1053 | 1.803
1771.5 |  | 1.9926 | 1.8753 | 0.085161 | 2.518 | 1.893 | 2.0922 | 1.7815 | 1.969 | 1.8 | 2.069 | 1.9768
1772 |  | 2.2274 | 1.9181 | 0.07871 | 2.528 | 2.1161 | 2.3388 | 1.8222 | 2.014 | 2.01 | 2.0938 | 1.7835
1772.5 |  | 2.1148 | 1.9174 | 0.08129 | 2.524 | 2.0091 | 2.2206 | 1.8215 | 2.0133 | 1.91 | 2.0989 | 1.8802
1773 |  | 2.1303 | 1.9338 | 0.058065 | 2.56 | 2.0238 | 2.2369 | 1.8371 | 2.0305 | 1.98 | 2.0625 | 1.8802
1773.5 |  | 2.0227 | 1.9063 | 0.056129 | 2.563 | 1.9215 | 2.1238 | 1.811 | 2.0016 | 1.89 | 2.0323 | 1.9768
1774 |  | 1.9192 | 1.8737 | 0.055484 | 2.564 | 1.8233 | 2.0152 | 1.78 | 1.9674 | 1.8 | 2 | 2.0638
1774.5 |  | 2.1479 | 1.955 | 0.048387 | 2.575 | 2.0405 | 2.2553 | 1.8573 | 2.0528 | 2.02 | 2.0612 | 1.8733
1775 |  | 2.0256 | 1.9253 | 0.052903 | 2.568 | 1.9243 | 2.1269 | 1.8291 | 2.0216 | 1.9 | 2.043 | 1.9797
1775.5 |  | 2.1328 | 1.9055 | 0.091613 | 2.508 | 2.0262 | 2.2394 | 1.8102 | 2.0008 | 1.9 | 2.1111 | 1.8561
1776 |  | 2.1572 | 1.9475 | 0.051613 | 2.57 | 2.0493 | 2.265 | 1.8502 | 2.0449 | 2.02 | 2.0612 | 1.8604
1776.5 |  | 2.3279 | 1.9551 | 0.055484 | 2.564 | 2.2115 | 2.4443 | 1.8574 | 2.0529 | 2.16 | 2.0769 | 1.702
1777 |  | 2.0935 | 1.9389 | 0.036774 | 2.593 | 1.9889 | 2.1982 | 1.8419 | 2.0358 | 2 | 2.0202 | 1.9238
1777.5 |  | 1.9849 | 1.8794 | 0.072903 | 2.537 | 1.8857 | 2.0842 | 1.7854 | 1.9734 | 1.82 | 2.0449 | 1.9995
1778 |  | 1.786 | 1.8478 | 0.050968 | 2.571 | 1.6967 | 1.8753 | 1.7554 | 1.9402 | 1.69 | 1.9651 | 2.1895
1778.5 |  | 2.0525 | 1.9193 | 0.050323 | 2.572 | 1.9499 | 2.1552 | 1.8234 | 2.0153 | 1.93 | 2.0316 | 1.9563
1779 |  | 2.2268 | 1.958 | 0.04129 | 2.586 | 2.1154 | 2.3381 | 1.8601 | 2.0559 | 2.11 | 2.0485 | 1.7963
1779.5 |  | 2.2487 | 1.9209 | 0.10452 | 2.488 | 2.1362 | 2.3611 | 1.8248 | 2.0169 | 1.96 | 2.1538 | 1.7617
1780 |  | 2.3127 | 1.9288 | 0.082581 | 2.522 | 2.1971 | 2.4284 | 1.8324 | 2.0253 | 2.07 | 2.1122 | 1.713
1780.5 |  | 2.3005 | 1.9291 | 0.093548 | 2.505 | 2.1855 | 2.4156 | 1.8326 | 2.0255 | 2.03 | 2.1368 | 1.7208
1781 |  | 2.27 | 1.8964 | 0.10323 | 2.49 | 2.1565 | 2.3835 | 1.8016 | 1.9912 | 1.98 | 2.129 | 1.7393
1781.5 |  | 2.3431 | 1.9545 | 0.070323 | 2.541 | 2.2259 | 2.4602 | 1.8568 | 2.0522 | 2.13 | 2.1089 | 1.6868
1782 |  | 2.2383 | 1.9438 | 0.067097 | 2.546 | 2.1264 | 2.3502 | 1.8466 | 2.041 | 2.05 | 2.0918 | 1.7859
1782.5 |  | 2.4376 | 1.9579 | 0.076774 | 2.531 | 2.3157 | 2.5595 | 1.86 | 2.0558 | 2.19 | 2.1262 | 1.6119
1783 |  | 2.0668 | 1.9122 | 0.068387 | 2.544 | 1.9634 | 2.1701 | 1.8166 | 2.0078 | 1.9 | 2.0652 | 1.9274
1783.5 |  | 2.4988 | 1.9194 | 0.12581 | 2.455 | 2.3739 | 2.6237 | 1.8234 | 2.0153 | 2.09 | 2.2 | 1.5615
1784 |  | 1.825 | 1.8266 | 0.10774 | 2.483 | 1.7337 | 1.9162 | 1.7353 | 1.9179 | 1.62 | 2.0769 | 2.0875
1784.5 |  | 2.0772 | 1.8695 | 0.10258 | 2.491 | 1.9733 | 2.1811 | 1.776 | 1.963 | 1.83 | 2.1035 | 1.8904
1785 |  | 2.132 | 1.8737 | 0.11677 | 2.469 | 2.0254 | 2.2386 | 1.78 | 1.9674 | 1.84 | 2.1395 | 1.8441